## Przedmiar
PRZEBUDOWA SIECI KANALIZACJI SANITARNEJ W UL. CHLEBNICKIEJ W GDAŃSKU
Inwestor: Gdańska Infrastruktura Wodociągowo-Kanalizacyjna Sp. z o.o., ul. Kartuska 201, 80-122 Gdańsk
PRZEDMIAR ROBÓT
L.p. | Kod pozycji przedmiaru | Nr ST | Wyszczególnienie elementów przedmiarowych | Jednostka |  | Cena netto
|  |  |  | Nazwa | Ilość | Jedn. | Wartość
1 | 2 | 3 | 4 | 5 | 6 | 7 | 8
1. ROBOTY ZIEMNE
1 | 1.1 | SST-1 | Wykonanie wykopów dla kanalizacji sanitarnej, wykopy na odkład, z uwzględnieniem wykopów próbnych i kontrolnych oraz wykopów dla projektowanej wymiany 60% gruntu i 50 cm gruntu poniżej posadowienia rur i studzienek. Wyprofilowanie i zagęszczenie podłoża, z wykonaniem umocnień ścian wykopu za pomocą systemowych zestawów szalunkowych, z etapowym odwodnieniem wykopów, zabezpieczeniem kolizji z uzbrojeniem podziemnym, oraz niezbędnym poszerzeniem wykopów pod studnie rewizyjne, z etapową organizacją ruchu na czas robót i wygrodzeniem wykopów. | mb | 368.61 |  | 0
2 | 1.2 | SST-1 | Zasypanie wykopów z przemieszczeniem gruntu mechanicznie lub ręcznie, z wywozem nadmiaru gruntu na wysypisko i utylizacją, z uwzględnieniem dowiezienia piasku w ilości 60% do zasypki powyżej posadowienia rurociągu, oraz z uwzględnieniem dowozu kruszywa łamanego 0-63 mm dla wymiany gruntu 50 cm poniżej posadowienia rur i studzienek. W ramach wymiany gruntu wykonanie zasypki powyżej rurociągu dowiezionym piaskiem, z zagęszczeniem mechanicznym, oraz wykonanie podbudowy pod posadowienie kolektora sanitarnego w postaci materaca 100x50 cm z dowiezionego kruszywa łamanego w osłonie z geotkaniny - zbrojonej dwiema warstwami geosiatki. Badanie stopnia zagęszczeń wszystkich zasypek w trakcie ich prowadzenia w odniesieniu do dokumentacji projektowej. Wykonanie wzmocnienia gruntu pod studniami przy pomocy kolumn żwirowych z dowiezionego kruszywa łamanego, cała kolumna żwirowa owinięta geotkaniną polipropylenową. Dodatkowo zastosować dwie warstwy podbudowy z geosiatki. Wykonanie demontażu obudów systemowych ścian wykopów w trakcie postępu robót, oraz rozbiórki podetapów organizacji ruchu na czas robót i wygrodzeń wykopów. | mb | 368.61 |  | 0
|  |  | RAZEM ROBOTY ZIEMNE |  |  |  | 0
2. PRZEBUDOWA KANALIZACJI SANITARNEJ
3 | 2.1 | SST-1 | Badanie stanu istniejących sieci kanalizacji sanitarnej metodą video TV. | mb | 368.61 |  | 0
4 | 2.2 | SST-1 | Wykonanie kolektora kanalizacji sanitarnej o średnicy 250 mm z rur kamionkowych z kształtkami, zgodnych z normą PN EN 295 o wytrzymałości na zginanie min. FN=40 KN/m, glazurowanych łączonych na kielichy z uszczelkami kauczukowo-elastomerowymi. Wykonanie włączeń i połączeń kolektora ze studzienkami w/g projektu. Wykonanie zasypki technologicznej ręcznie 30 cm ponad grzbietem rury, z zagęszczeniem mechanicznym. Wykonanie podsypki gr. 10 cm pod rurociągi, z uwzględnieniem oznakowania trasy kolektora sanitarnego taśmą z tworzywa sztucznego z wkładką metalową sygnalizacyjną. Likwidacja istniejącego starego kanału sanitarnego, z wywozem materiałów z rozbiórek na wysypisko i utylizacją. | mb | 142.82 |  | 0
5 | 2.3 | SST-1 | Wykonanie przyłączy kanalizacji sanitarnej o średnicy 150 mm z rur kamionkowych z kształtkami, zgodnych z normą PN EN 295 o wytrzymałości na zginanie min. FN=40 KN/m, glazurowanych łączonych na kielichy z uszczelkami kauczukowo-elastomerowymi. Wykonanie zasypki technologicznej ręcznie 30 cm ponad grzbietem rury, z zagęszczeniem mechanicznym. Wykonanie podsypki gr. 10 cm pod rurociągi, z uwzględnieniem oznakowania trasy przyłączy kanalizacji sanitarnych taśmą z tworzywa sztucznego z wkładką metalową sygnalizacyjną. Wykonanie prac podłączeniowych przyłączy kanalizacji sanitarnej o średnicy 150 mm do budynków przy pomocy nasuwek i adapterów oraz włączenie przyłączy do kolektora sanitarnego o średnicy 250 mm przy pomocy trójników kamionkowych o średnicy 250/150, glazurowanych, łączonych na kielichy z uszczelkami kauczukowo-elastomerowymi, z wykonaniem wszystkich prac towarzyszących, w tym przepompowywaniem ścieków z przebudowywanych przyłączy w trakcie prowadzenia robót. Likwidacja istniejących nieczynnych przyłączy kanalizacji sanitarnej, z wywozem materiałów z rozbiórek na wysypisko i utylizacją. Likwidowane przyłącza kanalizacji sanitarnej należy w miarę możliwości usunąć z ziemi, a w przypadku trudności trwale odciąć od czynnych sieci, a nieczynne końcówki zakorkować. | mb | 220.99 |  | 0
6 | 2.4 | SST-1 | Wykonanie przyłącza kanalizacji sanitarnej o średnicy 200 mm z rur kamionkowych z kształtkami, zgodnych z normą PN EN 295 o wytrzymałości na zginanie min. FN=40 KN/m, glazurowanych łączonych na kielichy z uszczelkami kauczukowo-elastomerowymi. Wykonanie zasypki technologicznej ręcznie 30 cm ponad grzbietem rury, z zagęszczeniem mechanicznym. Wykonanie podsypki gr. 10 cm pod rurociąg, z uwzględnieniem oznakowania trasy przyłącza kanalizacji sanitarnej taśmą z tworzywa sztucznego z wkładką metalową sygnalizacyjną. Wykonanie prac podłączeniowych przyłącza kanalizacji sanitarnej o średnicy 200 mm do budynku oraz włączenie przyłącza do studzienki kanalizacyjnej S2, z wykonaniem wszystkich prac towarzyszących, w tym przepompowywaniem ścieków z przebudowywanego przyłącza w trakcie prowadzenia robót. Likwidacja istniejącego nieczynnego przyłącza kanalizacji sanitarnej, z wywozem materiałów z rozbiórek na wysypisko i utylizacją. Likwidowane przyłącze kanalizacji sanitarnej należy w miarę możliwości usunąć z ziemi, a w przypadku trudności trwale odciąć od czynnych sieci, a nieczynne końcówki zakorkować. | mb | 4.8 |  | 0
7 | 2.5 | SST-1 | Wymiana przyłączy pod schodami - w przypadku braku możliwości wymiany przyłącza w technologii bezwykopowej pod schodami, ująć rozbiórkę i odbudowę schodów po wykonaniu robót w tej samej technologii, wraz z uzgodnieniem z Konserwatorem Zabytków. | kpl | 1 |  | 0
8 | 2.6 | SST-1 | Przełączenia wszystkich czynnych przyłączy kanalizacji deszczowych na odc. Sistn.-S5 do kanalizacji deszczowej poprzez studnię rewizyjną, z uwzględnieniem włączenia przykanalików deszczowych na siodło lub trójnik - faktyczny stan i ilość przełączeń ustalony zostanie na etapie realizacji robót. | szt | 10 |  | 0
9 | 2.7 | SST-1 | Budowa nowych studzienek kanalizacyjnych o średnicy 1200/800 mm. Projektowane studnie wykonać zgodnie z normą PN-EN 1917:2004 z kręgów betonowych DN1200mm z betonu C35/45 (dawniej B45) (dla studni głębszych od 3m stosować kominy złazowe Ø0,8m). Studnie powinny posiadać fabrycznie wykonaną kinetę oraz zamontowane szczelne przejścia i stopnie powlekane tworzywem sztucznym. Studnie wyposażyć we włazy żeliwne typu ciężkiego klasy D400, z zamkami i gumowymi uszczelkami. Włazy stosować z logo Gdańska, zgodnie z Zarządzeniem nr 1/03/2011 z dnia 16.03.2011 r. Zarządu Gdańskiej Infrastruktury Wodociągowo-Kanalizacyjnej Sp. z o.o. Studzienki izolować zewnętrznie lepikiem asfaltowym na gorąco lub roztworem asfaltowym do gruntowania i emulsją asfaltową izolacyjną. Wykonanie demontażu studzienek istniejących, z odwozem materiałów z rozbiórek na wysypisko i utylizacją. | kpl | 4 |  | 0
|  |  | RAZEM PRZEBUDOWA KANALIZACJI SANITARNEJ |  |  |  | 0
3. ROZBIÓRKA I ODTWORZENIE NAWIERZCHNI WRAZ Z ORGANIZACJĄ RUCHU
10 | 3.1 | SST-1 | Rozbiórka na okład nawierzchni jezdni z brukowca gr. 17 cm, z uwzględnieniem rozbiórki krawężników kamiennych, z rozbiórką podbudowy jezdni z warstwy betonu o gr. 11 cm, oraz rozbiórką podbudowy z pospółki/kruszywa 16/32 gr. 22 cm, z demontażem geowłókniny, wraz z rozbiórką ław betonowych pod krawężniki i z odwozem materiałów z demontażu podbudowy i ław na wysypisko i utylizacją. | m2 | 950 |  | 0
11 | 3.2 | SST-1 | Rozbiórka nawierzchni chodnika z kostki brukowej i płyt kwadratowych na odkład, z rozbiórką podbudowy i odwozem materiałów z demontażu podbudowy na wysypisko i utylizacją. | m2 | 193.9 |  | 0
12 | 3.3 | SST-1 | Profilowanie i zagęszczanie podłoża z wykonaniem nowej podbudowy pod nawierzchnię jezdni, warstwy podbudowy: geowłóknina o wytrzymałości co najmniej 8 kN/m oraz dużej odkształcalności (np. włókniny o wydłużeniu przy zerwaniu co najmniej 40%), kruszywo łamane stabilizowane mechanicznie gr. 18 cm, beton B-10 gr. 15 cm, z zagęszczeniem i ułożeniem brukowca gr. 17 cm (z odzysku) na podsypce cementowo-piaskowej gr. 3 cm. Należy uwzględnić obniżenie obustronne przy krawężnikach z dwóch kostek kamiennych na ściek o 1-2 cm obniżenia. Montaż obustronnie na ławach betonowych z oporem, krawężników kamiennych (z odzysku) zamykających nawierzchnię jezdni brukowej. Należy wykonać tymczasową i docelową organizację ruchu, elementy małej architektury jak słupki, kosze, parkometry i inne zdemontować oraz ponownie wbudować po zakończeniu prac. Prace prowadzone w ul. Chlebnickiej objętej ścisłą ochroną konserwatorską. | m2 | 950 |  | 0
13 | 3.4 | SST-1 | Profilowanie i zagęszczanie podłoża z wykonaniem nowej podbudowy pod nawierzchnię chodnika, warstwy podbudowy: mieszanka związana cementem C5/6 gr. 20 cm, z ułożeniem płytek chodnikowych, oraz kostki kamiennej chodnikowej (materiały z odzysku) na podsypce cementowo-piaskowej gr. 5 cm. Przy odtwarzaniu nawierzchni chodnika uwzględnić przełożenie dodatkowe warstwy nawierzchni po 50 cm z każdej strony chodnika w celu dokładnego odtworzenia i powiązania nawierzchni nowej z istniejącą. | m2 | 193.9 |  | 0
|  |  | RAZEM ROZBIÓRKA I ODTWORZENIE NAWIERZCHNI WRAZ Z ORGANIZACJĄ RUCHU |  |  |  | 0
RAZEM PRZEBUDOWA SIECI KANALIZACJI SANITARNEJ W UL. CHLEBNICKIEJ W GDAŃSKU (bez podatku VAT) | [6 empty] | 0