## Oferta
PRZEDMIAR ROBÓT
Przebudowa kamienicy przy ulicy Rycerskiej 10 wpisanej do rejestru zabytków Województwa Pomorskiego
L.p. | Kod CPV | Nr ST | Wyszczególnienie elementów przedmiarowych | Jednostka |  | Cena netto
|  |  |  | Nazwa | Ilość | Jedn. | Wartość
1 | 2 | 3 | 4 | 5 | 6 | 7 | 8
I. ROBOTY BUDOWLANO-KONSERWATORSKIE
I | 45262100-2 45100000-8 |  | Rusztowania i zabezpieczenia
1 |  | 452-12 | Rusztowania ramowe przyścienne wraz z osłonami z siatki, z czasem pracy | m2 | 668 |  | 0
2 |  | 452-7 | Zabezpieczenie okien folią | m2 | 50 |  | 0
5 |  | 452-12 | Schody stalowe z poręczami - czasowe zewnętrzne na czas budowy | kpl | 1 |  | 0
II | 45200000-9 45400000-1 92522100-7 92522200-8 |  | Elewacje
6 |  | 454-9 451-1 | Wstępne odczyszczenie powierzchni - cegła, elementy kamienne i tynk, wraz z usunięciem z powierzchni muru wszystkich zbędnych elementów metalowych: haków, gwoździ, wsporników i innych wraz z usunięciem z budynku, wywozem i utylizacją zbędnego materiału z rozbiórki | m2 | 50 |  | 0
7 |  | 454-9 | Oczyszczenie powierzchni elewacji parą wodną pod ciśnieniem z udziałem detergentów ewentualnie innych środków zaakceptowanych przez nadzór konserwatorski | m2 | 50 |  | 0
8 |  | 454-9 | Odsalanie muru z żółtej cegły - holenderki (trzykrotne powtórzenie zabiegu) | m2 | 20 |  | 0
11 |  | 454-9 | Naprawa powierzchni murów przez wykucie uszkodzonych cegieł na głęb. 1/2 ceg. i wstawienie nowych na zaprawie odsiarczonej w jednym miejscu | m2 | 6 |  | 0
18 |  | 454-9 | Spoinowanie murów z wystrojem architektonicznym (UZUPEŁNIENIE GŁEBOKO WYPŁUKANYCH SPOIN) odsiarczoną zaprawą wapienną - mur z cegły holenderki | m2 | 10 |  | 0
22 |  | 454-9 | Wykonanie tynków zewnętrznych - cienka warstwa imitująca zacierkę historyczną układającą się "po formie", tak, że wątek jest czytelny - tynk cienkowarstwowy, drobnoziarnisty, mineralny o spoiwie trasowym | m2 | 30 |  | 0
25 |  | 454-9 | Woluty w tynku na gotowym podkładzie. Wykonać wg rysunku warsztatowego | m2 | 5 |  | 0
26 |  | 454-2 | Malowanie ścian elewacyjnych farbą krzemianową (silikatową) wraz z warstwą laserunku | m2 | 526.43 |  | 0
28 |  | 454-9 | Rekonstrukcja rozebranego tympanonu z wykorzystaniem rozebranych elementów kamieniarki. Oznaczone oryginalne elementy z piaskowca gotlandzkiego złożone w sieni kamienicy - oczyszczenie zdemontowanych elementów dekoracji szczytu - wzmacnianie - impregnacja | kpl | 1 |  | 0
29 |  | 454-9 | Uzupełnianie ubytków w kamieniu za pomocą kitów na bazie roztworów żywic sztucznych (kity jednobarwne) | m2 | 6 |  | 0
30 |  | 454-9 | Wykucie w piaskowcu gotlandzklim gzymsu o rys. prostym o pow. do 10 dm2 | szt. | 20 |  | 0
31 |  | 454-9 | Montaż gzymsów, pasów, nakryw, obramień otworów i podokienników blokowych | m | 10 |  | 0
36 |  | 452-5 | Wykonanie i montaż imitacji konstrukcji szkieletowej - podwaliny, słupy, zastrzały, oczepy. Szczyt lukarny | kpl | 1 |  | 0
39 |  | 452-11 | Obróbki elementów poziomych z blachy tytanowo-cynkowej | m2 | 32.29 |  | 0
40 |  | 452-11 | Obróbki z blachy tytanowo-cynkowej parapetów zewnętrznych | m2 | 16.43 |  | 0
43 |  | 451-3 | Ogrodzenie z furtką 162*227,4 cm w robocie kowalskiej, pasy górne i dolny ze stali płaskiej 40x20 mm, tralki kwadratowe gr. 16 mm. Zakres prac przewiduje oczyszczenie gotowego elementu metodą piaskowania, cynkowanie, malowanie antykorozyjne farbami tlenkowymi i malowanie nawierzchniowe farbą do metalu w kolorze grafitu. Wysokość ogrodzenia 162 cm. Wykonać wg rys.1315-D29-01 | kpl | 1 |  | 0
IV | 45110000-1 45261000-4 |  | Obróbki blacharskie dachowe
77 |  | 452-11 | Wykonanie udrożnienia odprowadzenia wody opadowej do kanalizacji deszczowej na odcinku przykanalika deszczowego | kpl | 1 |  | 0
V | 45110000-1 45200000-9 45262311-4 45262500-6 45320000-6 |  | Przedproże
79 |  | 451-2 | Wykopy o ścianach pionowych przy odkrywaniu odcinkami istniejących fundamentów o głębokości do 1.5 m | m3 | 21.12 |  | 0
80 |  | 451-2 | Wywóz ziemi samochodami samowyładowczymi na odległość do 7 km UWAGA! Wywiezienie ziemi z wykopu w miejsce wskazane przez archeologów celem przebadania. Z uwzględnieniem kosztu utylizacji gruntu po badaniach archeologicznych. | m3 | 21.12 |  | 0
81 |  | 452-13 | Podłoże betonowe o grubości 10 cm | m2 | 10.99 |  | 0
82 |  | 452-6 | Fundamenty z cegieł, na zaprawie cementowo-wapiennej | m3 | 3.43 |  | 0
83 |  | 451-2 | Transport kruszywa mineralnego (DOSTAWA) samochodami samowyładowczymi na odległość do 26 km | m3 | 21.12 |  | 0
84 |  | 452-2 | Schody żelbetowe proste na płycie grubości 12 cm - z zastosowaniem pompy do betonu | m2 | 7.82 |  | 0
85 |  | 452-7 | Dwuwarstwowe izolacje przeciwwilgociowe powłokowe mineralne pionowe wykonywane na zimno z plastycznych dyfuzyjnych mas mineralnych renomowanych firm konserwatorskich | m2 | 27.01 |  | 0
86 |  | 452-7 | Izolacje pionowe z folii kubełkowej na sucho pionowa | m2 | 9 |  | 0
87 |  | 452-2 | Montaż stopni prostych blokowych obsadzonych dwustronnie | m2 | 3.65 |  | 0
88 |  | 454-4 | Montaż posadzki z płyt prostokątnych z piaskowca | m2 | 4.62 |  | 0
89 |  | 454-9 | Przekucie o głębok. do 50 mm elementu dekoracyjnego progu wejściowego do budynku - przekucie w wapieniu olandzkim | m2 | 0.09 |  | 0
90 |  | 454-9 | Wymiana progu blokowego w drzwiach wejściowych D1 obsadzonego dwustronnie wraz z usunięciem z budynku, wywozem i utylizacją materiału z rozbiórki. Próg o wymiarach 0,07*0,34*1,32 | kpl | 1 |  | 0
91 |  | 452-2 | Montaż cokołu (boku krawędziowego) o wym 30*20 cm | m | 5.6 |  | 0
92 |  | 452-2 | Montaż cokołu przyściennego z piaskowca o wym 3*15 cm | m | 4.6 |  | 0
93 |  | 454-8 454-4 | Wykonanie i kompletny montaż balustrady schodowej o charakterze zabytkowym w stylu barokowym ze stali okrągłej lub płaskiej pokrępowanej w esy, łuki, zawiłe linie - plastycznie odkutymi z elementami mosiężnymi krawędziowych słupków wraz z wykorzystaniem (wbudowaniem) zakonserwowanego historycznego przęsła o długości ok 3,4m. Wykonać wg rysunków warsztatowych. Zabezpieczenie antykorozyjne: oczyszczenie gotowego elementu metodą piaskowania, cynkowanie elementów (poza mosiężnymi) metodą natrysku, malowanie farbami antykorozyjnymi, podkładowymi i nawierzchniowymi w kolorze grafit mat., z montażem piaskowcowego bloku okrągłego pod balustradę - blok o średnicy 32 cm i wysokości 20 cm | kpl | 1 |  | 0
94 |  | 454-9 | Wykonanie tynków renowacyjnych - cokół przedproża - z zastosowaniem materiałów renomowanych firm konserwatorskich | m2 | 2.06 |  | 0
95 |  | 454-2 | Malowanie ścian wschodniej przedproża (cokół) farbą krzemianową (silikatową) | m2 | 2.06 |  | 0
VI | 45110000-1 45262300-4 45262000-0 45400000-1 45422000-1 45262500-6 |  | Roboty budowlane ściany, ścianki i tynki c.w.
97 |  | 451-1 | Mechaniczne wykonanie otworów w murze ceglanym grubości 25 cm, wiertnicami (koronką) o średnicy 100 mm wraz z usunięciem z budynku , wywozem i utylizacją materiału z rozbiórki | szt | 30 |  | 0
98 |  | 451-1 | Mechaniczne wykonanie otworów w murze ceglanym grubości 25 cm, wiertnicami (koronką) o średnicy 150 mm wraz z usunięciem z budynku , wywozem i utylizacją materiału z rozbiórki | szt | 30 |  | 0
99 |  | 451-1 | Mechaniczne wykonanie otworów w murze ceglanym grubości 25 cm, wiertnicami (koronką) o średnicy 200 mm wraz z usunięciem z budynku , wywozem i utylizacją materiału z rozbiórki | szt | 20 |  | 0
100 |  | 451-1 | Mechaniczne wykonanie otworów w murze ceglanym grubości 25 cm, wiertnicami (koronką) o średnicy 300 mm wraz z usunięciem z budynku , wywozem i utylizacją materiału z rozbiórki | szt | 10 |  | 0
102 |  | 451-1 | Rozebranie ścian na zaprawie wapiennej wraz z segregacją cegieł, usunięciem z budynku, wywozem i utylizacją materiału z rozbiórki, nie nadającego się doponownego wbudowania | m3 | 5 |  | 0
104 |  | 451-1 | Rozebranie ścianki z cegieł o grub. 1/4 ceg. na zaprawie cementowo-wapiennej wraz z segregacją cegieł, usunięciem z budynku, wywozem i utylizacją materiału z rozbiórki, nie nadającego się doponownego wbudowania | m3 | 5 |  | 0
109 |  | 452-8 | Osuszanie i dezynfekcja ścian metodą mikrofalową | m2 | 10 |  | 0
112 |  | 452-8 | Osuszanie i dezynfekcja stropów drewnianych metodą mikrofalową | m2 | 10 |  | 0
113 |  | 452-8 | Osuszanie i dezynfekcja ceramicznych sklepień kolebkowych metodą mikrofalową | m2 | 92.41 |  | 0
116 |  | 452-6 | Uzupełnienie ścian lub zamurowanie otworów w ścianach na zaprawie cementowo-wapiennej cegłami. | m3 | 1 |  | 0
124.12 |  | 452-9 | Pokrycie ścian i stropów w technologii CALSITHERM - płyta klimatyczna typu RENOVARIO/CALSITHERM gr. 50 mm - ŚCIANY | m2 | 5 |  | 0
124.13 |  | 452-9 | Pokrycie ścian i stropów w technologii CALSITHERM - płyta klimatyczna typu RENOVARIO/CALSITHERM gr. 20 mm - SUFIT I WNĘKI OKIENNE | m2 | 5 |  | 0
124.13.1 |  | 452-9 | Wykonanie gładzi szpachlowej na ścianach | m2 | 215 |  | 0
124.13.2 |  | 452-9 | Wykonanie gładzi szpachlowej na sufitach | m2 | 35.7 |  | 0
127.1 |  | 452-6 | Nadproża drzwiowe typu L19 L=150cm nad drzwi łazienek w ścianach dawnych kominowych w trakcie frontowym oraz nadproże nad hydrantem w P.0.2 | szt | 7 |  | 0
128 |  | 452-6 | Przymurowanie ścianek do ceramicznych przewodów wentylacyjnych - cegła o grub. 1/4 ceg. na zaprawie cementowo-wapiennej | m2 | 67.5 |  | 0
129 |  | 454-9 | Wklejenie prętów zszywających systemowych typu „Helibar ”systemu Helifix” na systemowych klejach typu „HeliBond” (pręty zszywające ściany nośne wewnętrzne oraz od strony sąsiada, spękania, nadproża wewn.). | m | 5 |  | 0
130 |  | 454-9 | Zszycie nadproży wewnętrznych, stropów kolebkowych piwnicy i szczelin budynku kotwionymi w wywierconych otworach na długości min 1,5m prętów „CemTie”systemu „Helifix” z zastosowaniem systemowej zaprawy typu „Helibond MM2”. Zszycia miejscowe po odkrywkach okładzin, zaś zszycia nadproży - 3 kotwy na nadproże. | msc | 30 |  | 0
131 |  | 454-9 | Iniekowanie systemową, trasową zaprawą do ścian konstrukcyjnych wewnętrznych szczelin w ścianach nośnych poniżej 5mm po zszyciu systemem typu Helifix (dotyczy ścian wewn.) | m | 40 |  | 0
132 |  | 454-7 | Ścianki działowe z płyt gipsowo-włóknowych wodo i ogniochronnych na pojedynczych rusztach metalowych dwuwarstwowe z pokryciem obustronnym | m2 | 168.44 |  | 0
132.1 |  | 454-7 | Ścianki działowe z płyt gipsowo-włóknowych wodo i ogniochronnych na pojedynczych rusztach metalowych dwuwarstwowe z pokryciem jednostronnym | m2 | 190.95 |  | 0
133 |  | 452-6 | Ułożenie nadproży prefabrykowanych. Drzwi Dz8 | szt | 1 |  | 0
135 |  | 452-6 | Przemurowanie przesklepień łukowych otworów 2x1 ceg. w ścianach z cegieł | m | 6.5 |  | 0
VII | 45262400-5 45262300-4 45422000-1 |  | Stropy
147.1 |  | 452-5 | KAMIENICA - Impregn.drewna - zabezp. wgłębne impregn. elem. drew. poprzez wywiercone otwory. Przyjęto zastrzyki w odstęp. 20x20cm. Pom. 1,5 i 1,6 | m2 | 40.07 |  | 0
148.4 |  | 452-4 | KAMIENICA - Belki - Podkładka gr. 5 mm (montaż taśm akustycznych) | m2 | 29.63 |  | 0
VIII | 45110000-1 45262000-1 45111000-8 92522100-7 92522200-8 |  | Podłogi i posadzki
160 |  | 452-9 | Izolacje cieplne i przeciwdźwiękowe z wełny mineralnej gr. 5 cm, poziome z płyt układanych na sucho | m2 | 412.4 |  | 0
161 |  | 452-9 | Izolacje cieplne i przeciwdźwiękowe perlitu ekstrudowanego gr. 10 cm- wypełnienie wolnej przestrzeni | m2 | 412.4 |  | 0
162 |  | 452-13 | Ułożenie legarów podłogowych z impregnowanego drewna iglastego | m3 | 3.23 |  | 0
163 |  | 451-2 | Wypełnienie pachwin sklepiennych prażonym piaskiem | m3 | 17.18 |  | 0
163.1 |  | 451-2 451-9 | Wypełnienie pachwin sklepiennych keramzytem wielofrakcyjnym | m3 | 15.16 |  | 0
164 |  | 452-9 | Izolacje cieplne i przeciwdźwiękowe z płyt styropianowych poziome na wierzchu konstrukcji na sucho. Piwnica | m2 | 114.16 |  | 0
165 |  | 452-7 | Izolacje przeciwwilgociowe i przeciwwodne z folii polietylenowej separacyjnej szerokiej - poziome podposadzkowe | m2 | 114.16 |  | 0
166 |  | 452-13 | Warstwy wyrównawcze pod posadzki z zaprawy cementowej grubości 70 mm zatarte na ostro | m2 | 87.19 |  | 0
167 |  | 452-2 452-13 | Podkłady betonowe na podłożu gruntowym wraz z siatką stalową Q188 | m3 | 9.52 |  | 0
168 |  | 452-9 | Izolacje cieplne i przeciwdźwiękowe z wełny mineralnej gr. 5,0 cm, poziome z płyt układanych na sucho | m2 | 292.05 |  | 0
169 |  | 454-10 | Przybicie do belkowania stropu płyt OSB (wpust-pióro) gr. 22 mm z wypoziomowaniem wraz z podkładką gr. 5 mm (montaż taśm akustycznych) | m2 | 292.05 |  | 0
170 |  | 454-10 | Posadzki z deszczułek i desek dębowych (PARKIET INTARSJOWANY) układane na klej, wraz z ocyklinowaniem i lakierowaniem. Wykonać zgodnie z projektem aranżacji wnętrz | m2 | 203.66 |  | 0
170.1 |  | 454-10 | Podłoga drewniana, dębowa, pióro - wpust, grubości 32mm z cykliną i lakierowaniem | m2 | 53.44 |  | 0
171 |  | 454-10 | Posadzki z paneli drewnianych (poddasze) łącznie z typowymi listwami podłogowymi. | m2 | 61.48 |  | 0
172 |  | 454-10 | Umocowanie profilowanych cokołów przyściennych, z obsadzeniem kołków (LISTWA NR 1:22,5m + LISTWA NR 2: 22,5m + LISTWA NR 3: 245m) | m | 290 |  | 0
173 |  | 452-7 | Warstwa wzmacniająca grunt pod warstwy technologiczne z geowłókniny, z wykonaniem izolacji przeciwwilgociowej z podwójnej papy zgrzewalnej podkładowej gr. 4,7 mm | m2 | 26.97 |  | 0
174 |  | 452-7 | Pozioma izolacja podpłytkowa przeciwwigociowa gr. 2 mm z polimerowej masy uszczelniającej (folii w płynie) wykonywana ręcznie | m2 | 83.62 |  | 0
175 |  | 454-4 | Montaż posadzki kamiennej z wapienia olandzkiego | m2 | 87.35 |  | 0
176 |  | 454-4 | Montaż cokolików z wapienia | m2 | 3.71 |  | 0
177 |  | 454-3 | Posadzki z płytek terakotowych o wym. 30x30 cm na zaprawie klejowej. Pom. -1,7 i -1,9 | m2 | 17.73 |  | 0
177.1 |  | 454-3 | Licowanie posadzek płytkami łazienek na zaprawie klejowej wraz z dekorami oraz cokolikami | m2 | 34.78 |  | 0
178 |  | 454-5 | Posadzki cementowe wraz z cokolikami zatarte na gładko grubości 25 mm, z wykonaniem wzmocnienia impregnacyjnego posadzi betonowej grubości 0,5 mm. Wykonać zgodnie z opisem technicznym projektu architektury | m2 | 69.82 |  | 0
179 |  | 451-1 | Przekucie o głębok. do 50 mm elementu dekoracyjnego progu drzwi D9 - przekucie w wapieniu olandzkim | m2 | 0.09 |  | 0
180 |  | 454-4 | Montaż progu (w drzwiach D9) blokowego przekutego w wapieniu olandzkim, próg osadzony obsadzonego dwustronnie. | kpl | 1 |  | 0
181 |  | 454-1 | Tynk dekoracyjny nasladujący beton szalunkowy z przygotowaniem powierzchni podkładowej i wykonaniem połączenia z posadzką przemysłową | m2 | 95.18 |  | 0
181.1 |  |  | Półmatowa impregnowana posadzka utwardzana typu HARD gr. 6 mm | m2 | 69.82 |  | 0
IX | 45110000-1 45320000-6 45262000-1 |  | Podwórko
182 |  | 451-1 | Rozebranie nawierzchni podwórka - płyty betonowe oraz powłoki z papy asfaltowej wraz z usunięciem z budynku , wywozem i utylizacją materiału z rozbiórki | m2 | 26.97 |  | 0
183 |  | 451-2 | Usunięcie ziemi, polep gliniastych, gruzu (odkrycie sklepień nad piwnicami) wraz z usunięciem z budynku , wywozem i utylizacją materiału z rozbiórki | m3 | 26.97 |  | 0
184 |  | 451-2 | Wypełnienie pachwin sklepiennych prażonym piaskiem | m3 | 16.18 |  | 0
185 |  | 452-7 452-9 | Warstwa wzmacniająca grunt pod warstwy technologiczne z geowłókniny, z wykonaniem izolacji przeciwwilgociowej z papy zgrzewalnej podkładowej | m2 | 26.97 |  | 0
186 |  | 452-9 | Izolacje cieplne z płyty ekstrudowanej gr. 25 cm, poziome na wierzchu konstrukcji na sucho (dziedziniec - pod płyty granitowe) | m2 | 26.97 |  | 0
187.1 |  | 452-13 | Warstwa z zaprawy cementowej grubości 50 mm zatarte na ostro zbrojonej siatką stalową zgrzewaną Q188 | m2 | 26.97 |  | 0
187.2 |  | 452-7 452-9 | Warstwa izolacji przeciwwilgociowej z podwójnej papy zgrzewalnej podkładowej gr. 4,7 mm | m2 | 26.97 |  | 0
187.1 |  | 452-13 | Warstwy wyrównawcze pod posadzki z zaprawy cementowej grubości 50 mm zatarte na ostro zbrojonej siatką stalową zgrzewaną Q188 | m2 | 26.97 |  | 0
188 |  | 451-4, 454-4 | Montaż posadzki kamiennej z szarego granitu gr. 5 cm układanej na kleju wraz z elementem pionowym i krawędziowym na kleju | m2 | 26.97 |  | 0
189 |  | 454-4 | Montaż cokołów granitowych na dziedzińcu | m2 | 3.3 |  | 0
X | 45421100-5 |  | Stolarka okienna i drzwiowa
214 |  | 454-8 | Dostawa i montaż parapetów drewnianych z klejonego masywu sosnowego wykonanych i malowanych wg zestawienia stolarki okiennej (zawiera 2 parapety wnęk w ścianie PD) | m2 | 14.25 |  | 0
215 |  | 454-8 | Wykonanie i montaż nowych drzwi zewnętrznych Dn1 o wymiarze światła otworu: 2350x1310 mm, wg detalu D20, drzwi od strony zewnętrznej malowane w kolorze zieleni rezedowej zgaszonej NCS S5010-B90G, od strony sieni malowane na ciemny brąz NCS S7020-Y20R (wg programu prac konserwatorskich), konstrukcja: deski dębowe 1 kat., izolacja termiczna, montaż na kotwy stalowe ocynkowane oraz obwodowo na piankę montażową, drzwi wyposażone w klamkę stylizowaną (detal 21 projektu), okucia (detal 20), zamek patentowy, zawiasy pasowe (detal 20), kołatkę (detal 20), szyld (detal 20), wbudowany kontraktron. Wykonać wg rysunków warsztatowych. Wyrób indywidualny wraz z akcesoriami. | szt. | 1 |  | 0
215.1 |  | 454-8 | Wykonanie gniazda i podejść oraz montaż zamka elektromagnetycznego drzwi Dn1 oraz uszczelek dymoszczelnych. | szt. | 1 |  | 0
216.1 |  | 454-8 | Wykonanie i montaż nowych drzwi podawczych wewnętrznych Dn2 o wymiarze światła otworu: 1000x1000 mm, wg detalu D18, malowane na kolor ciepłego ciemnego brązu NCS S7020-Y20R (wg programu prac konserwatorskich), konstrukcja: klejonka sosnowa 1 kat., drzwi szklone szkłem pojedynczym bezpiecznym P3, montaż na kotwy stalowe ocynkowane oraz obwodowo na piankę montażową, drzwi wyposażone w gałkę, stylizowane zawiasy żelazne dystansowe, kwatera rozwierna. Wykonać wg rysunków warsztatowych. Wyrób indywidualny wraz z akcesoriami. | szt. | 1 |  | 0
217.1 |  | 454-8 | Wykonanie i montaż nowych drzwi wewnętrznych Dn3 stylizowanych na Dz5, o wymiarze światła otworu: 2055x900 mm, drzwi malowane na kolor ciepłego ciemnego brązu NCS S7020-Y20R (wg programu prac konserwatorskich), konstrukcja: klejonka sosnowa 1 kat., montaż na kotwy stalowe ocynkowane oraz obwodowo na piankę montażową, drzwi wyposażone w klamkę stylizowaną wg projektu, 1x zamek patentowy, stylizowane zawiasy żelazne. Wykonać wg rysunków warsztatowych. Wyrób indywidualny wraz z akcesoriami. | szt. | 1 |  | 0
218 |  | 454-8 | Wykonanie i montaż nowych drzwi wewnętrznych Dn4 stylizowanych na Dz5, o wymiarze światła otworu: 2055x1000 mm, drzwi malowane na kolor ciepłego ciemnego brązu NCS S7020-Y20R (wg programu prac konserwatorskich), konstrukcja: system p.poż. EI30, z panelem stylizowanym nakładkowym, montaż na kotwy stalowe ocynkowane oraz obwodowo na piankę montażową, drzwi wyposażone w klamkę stylizowaną wg projektu, 1x zamek patentowy. Wykonać wg rysunków warsztatowych. Wyrób indywidualny wraz z akcesoriami. | szt. | 1 |  | 0
219.1 |  | 454-8 | Wykonanie i montaż nowych drzwi wewnętrznych Dn7 stylizowanych na Dz6, o wymiarze światła otworu: 2000x1000 mm, drzwi malowane na jasną szarość NCS S1505-Y10R (wg programu prac konserwatorskich), konstrukcja: klejonka sosnowa 1 kat., montaż na kotwy stalowe ocynkowane oraz obwodowo na piankę montażową, drzwi wyposażone w klamkę stylizowaną wg projektu, 1x zamek patentowy, osadzenie zamek elektromagnetyczny z systemem kontroli dostępu, stylizowane zawiasy żelazne. Wykonać wg rysunków warsztatowych. Wyrób indywidualny wraz z akcesoriami. | szt. | 2 |  | 0
220 |  | 454-8 | Wykonanie i montaż nowego skrzydła drzwi wewnętrznych Dz8 stylizowanych na Dz5, o wymiarze światła otworu: 2070x900 mm, drzwi malowane na jasną szarość NCS S1505-Y10R (wg programu prac konserwatorskich), konstrukcja: klejonka sosnowa 1 kat., montaż na kotwy stalowe ocynkowane oraz obwodowo na piankę montażową, drzwi wyposażone w klamkę stylizowaną wg projektu, 1x zamek patentowy, stylizowane zawiasy żelazne, opaska istniejąca do konserwacji. Wykonać wg rysunków warsztatowych. Wyrób indywidualny wraz z akcesoriami. | szt. | 1 |  | 0
221 |  | 454-8 | Wykonanie i montaż nowych drzwi zewnętrznych Dn9 o wymiarze światła otworu: 3250x1300 mm, wg detalu D19, drzwi malowane na kolor zieleni rezedowej zgaszonej NCS S5010-B90G (wg programu prac konserwatorskich), konstrukcja: klejonka sosnowa 1 kat., drzwi szklone szkłem zespolonym 3-szybowym bezpiecznym P3, izolacja termiczna, montaż na kotwy stalowe ocynkowane oraz obwodowo na piankę montażową, drzwi wyposażone w klamkę stylizowaną dr11, okucia antywłamaniowe C3, zamek patentowy, naświetle, stylizowane zawiasy żelazne, wbudowany kontraktron. Wykonać wg rysunków warsztatowych. Wyrób indywidualny wraz z akcesoriami. | szt. | 1 |  | 0
222.1 |  | 454-8 | Wykonanie i montaż nowych drzwi wewnętrznych Dn10, Dn13, Dn18, DN21, Dn26, Dn28 o wymiarze światła otworu: 2055x1000 mm, konstrukcja: systemowe bezprzylgowe, drzwi malowane w kolorze ścian pomieszczenia, montaż na kotwy stalowe ocynkowane oraz obwodowo na piankę montażową, drzwi wyposażone w klamkę stalową nierdzewną oraz akcesoria. Drzwi do łazienek z podcięciem i zakrętką WC. | szt. | 8 |  | 0
222.2 |  | 454-8 | Wykonanie i montaż nowych drzwi wewnętrznych Dn11 stylizowanych, o wymiarze światła otworu: 2055x890 mm, drzwi malowane wg programu prac konserwatorskich, konstrukcja: klejonka sosnowa 1 kat., montaż na kotwy stalowe ocynkowane oraz obwodowo na piankę montażową, drzwi wyposażone w klamkę stylizowaną wg projektu, 1x zamek patentowy, osadzenie zamek elektromagnetyczny z systemem kontroli dostępu, stylizowane zawiasy żelazne. Wykonać wg rysunków warsztatowych. Wyrób indywidualny wraz z akcesoriami. | szt. | 1 |  | 0
222.3 |  | 454-8 | Wykonanie gniazda i podejść oraz montaż zamka elektromagnetycznego drzwi Dn11 oraz uszczelek dymoszczelnych. | szt. | 1 |  | 0
224 |  | 454-8 | Wykonanie i montaż nowych drzwi wewnętrznych Dn12, wg detalu D10, o wymiarze światła otworu: 3200x5040 mm, konstrukcja: szkło / zacz. punktowe, szkło bezpieczne klejone P3, folia mleczna naklejana, montaż na kotwy stalowe ocynkowane oraz obwodowo na piankę montażową, drzwi wyposażone w pochwyt wg projektu, 1x zamek centralny z wkładką patentową wg projektu. Wykonać wg rysunków warsztatowych. Wyrób indywidualny wraz z akcesoriami. | szt. | 1 |  | 0
228 |  | 454-8 | Wykonanie i montaż nowych drzwi wewnętrznych Dn20, wg detalu D10, o wymiarze światła otworu: 2900x4960 mm, konstrukcja: szkło bezpieczne klejone P4, mocowanie punktowe, montaż na kotwy stalowe ocynkowane oraz obwodowo na piankę montażową, drzwi wyposażone w pochwyt wg projektu, 1x zamek centralny z wkładką patentową wg projektu. Wykonać wg rysunków warsztatowych. Wyrób indywidualny wraz z akcesoriami. | szt. | 1 |  | 0
231 |  | 454-8 | Wykonanie i montaż nowych drzwi wewnętrznych Dn23 stylizowanych na Dz19, o wymiarze światła otworu: 2055x840 mm, drzwi od strony klatki schodowej polichromia w odcieniach Caput Mortuum, od strony pokoju w kolorze rozbielonej pastelowej zieleni NCS S4010-B90G (wg programu prac konserwatorskich), konstrukcja: klejonka sosnowa 1 kat., montaż na kotwy stalowe ocynkowane oraz obwodowo na piankę montażową, drzwi wyposażone w klamkę stylizowaną wg projektu, 1x zamek patentowy, stylizowane zawiasy żelazne. Wykonać wg rysunków warsztatowych. Wyrób indywidualny wraz z akcesoriami. | szt. | 1 |  | 0
231.1 |  | 454-8 | Wykonanie gniazda i podejść oraz montaż zamka elektromagnetycznego drzwi Dn23 oraz uszczelek dymoszczelnych. | szt. | 1 |  | 0
232 |  | 454-8 | Wykonanie i montaż nowych drzwi wewnętrznych Dn24, o wymiarze światła otworu: 2930x5570 mm, konstrukcja: szkło bezpieczne klejone P3, mocowanie punktowe, montaż na kotwy stalowe ocynkowane oraz obwodowo na piankę montażową, drzwi wyposażone w pochwyt wg projektu, 1x zamek centralny z wkładką patentową wg projektu. Wykonać wg rysunków warsztatowych. Wyrób indywidualny wraz z akcesoriami. | szt. | 1 |  | 0
233 |  | 454-8 | Wykonanie i montaż nowych drzwi wewnętrznych Dn25 stylizowanych na Dz19, o wymiarze światła otworu: 2055x1000 mm, drzwi malowane na kolor rozbielonej pastelowej zieleni NCS S4010-B90G (wg programu prac konserwatorskich), konstrukcja: klejonka sosnowa 1 kat., montaż na kotwy stalowe ocynkowane oraz obwodowo na piankę montażową, drzwi wyposażone w klamkę stylizowaną wg projektu, 1x zamek patentowy, stylizowane zawiasy żelazne. Wykonać wg rysunków warsztatowych. Wyrób indywidualny wraz z akcesoriami. | szt. | 1 |  | 0
234.1 |  | 454-8 | Wykonanie i montaż nowych drzwi wewnętrznych Dn27 o wymiarze światła otworu: 2055x1000 mm, Klasy Ppoż EI30, dymoszczelne, konstrukcja: systemowe, drzwi malowane w kolorze schodów, montaż na kotwy stalowe ocynkowane oraz obwodowo na piankę montażową, drzwi wyposażone w klamkę stalową nierdzewną oraz akcesoria. Elektrozamek systemu otwierania drzwi. | szt. | 1 |  | 0
237.1 |  | 454-8 | Wykonanie i montaż nowych drzwi wewnętrznych, do przestrzeni międzyskosowych Dn29, o wymiarze światła otworu: Hx600 mm, konstrukcja: drzwi pełne systemowe, kolor szary RAL 7000 - szary lakier połysk, montaż na kotwy stalowe ocynkowane oraz obwodowo na piankę montażową, drzwi wyposażone w klamkę stalową nierdzewną. Wykonać wg rysunków warsztatowych. Wyrób indywidualny wraz z akcesoriami. | szt. | 1 |  | 0
238 |  | 454-8 | Wykonanie i montaż nowych drzwi wewnętrznych Dn30, o wymiarze światła otworu: 2055x1100 mm, konstrukcja: drzwi pełne systemowe, kolor szary RAL 7000 - szary lakier połysk, montaż na kotwy stalowe ocynkowane oraz obwodowo na piankę montażową, drzwi wyposażone w klamkę stalową nierdzewną, wkładkę patentową. Wykonać wg rysunków warsztatowych. Wyrób indywidualny wraz z akcesoriami. | szt. | 1 |  | 0
239 |  | 454-8 | Wykonanie i montaż nowych drzwi wewnętrznych Dn31, o wymiarze światła otworu: 2055x1000 mm, konstrukcja: drzwi pełne systemowe EI 30, kolor szary RAL 7000 - szary lakier połysk, montaż na kotwy stalowe ocynkowane oraz obwodowo na piankę montażową, drzwi wyposażone w klamkę stalową nierdzewną, wkładkę patentową. Wykonać wg rysunków warsztatowych. Wyrób indywidualny wraz z akcesoriami. | szt. | 1 |  | 0
240 |  | 454-8 | Wykonanie i montaż nowych drzwi wewnętrznych Dn32, o wymiarze światła otworu: 2055x1000 mm, konstrukcja: drzwi pełne systemowe, kolor szary RAL 7000 - szary lakier połysk, montaż na kotwy stalowe ocynkowane oraz obwodowo na piankę montażową, drzwi wyposażone w klamkę stalową nierdzewną, wkładkę patentową. Wykonać wg rysunków warsztatowych. Wyrób indywidualny wraz z akcesoriami. | szt. | 2 |  | 0
241 |  | 454-8 | Wykonanie i montaż nowych drzwi wewnętrznych Dn33, o wymiarze światła otworu: 2055x900 mm, konstrukcja: drzwi pełne systemowe EI 30, kolor szary RAL 7000 - szary lakier połysk, montaż na kotwy stalowe ocynkowane oraz obwodowo na piankę montażową, drzwi wyposażone w klamkę stalową nierdzewną, zakrętkę wc. Wykonać wg rysunków warsztatowych. Wyrób indywidualny wraz z akcesoriami. | szt. | 1 |  | 0
242 |  | 454-8 | Wykonanie i montaż nowych drzwi wewnętrznych Dn34, o wymiarze światła otworu: 2055x1110 mm, konstrukcja: drzwi pełne systemowe, kolor szary RAL 7000 - szary lakier połysk, montaż na kotwy stalowe ocynkowane oraz obwodowo na piankę montażową, drzwi wyposażone w klamkę stalową nierdzewną, wkładkę patentową. Wykonać wg rysunków warsztatowych. Wyrób indywidualny wraz z akcesoriami. | szt. | 1 |  | 0
243 |  | 454-8 | Wykonanie i montaż nowych drzwi wewnętrznych Dn35, o wymiarze światła otworu: 2055x900 mm, konstrukcja: drzwi pełne systemowe, kolor szary RAL 7000 - szary lakier połysk, montaż na kotwy stalowe ocynkowane oraz obwodowo na piankę montażową, drzwi wyposażone w klamkę stalową nierdzewną, wkładkę patentową. Wykonać wg rysunków warsztatowych. Wyrób indywidualny wraz z akcesoriami. | szt. | 1 |  | 0
244 |  | 454-8 | Wykonanie i montaż nowych drzwi wewnętrznych Dn36, o wymiarze światła otworu: 2055x1000 mm, konstrukcja: drzwi pełne systemowe EI 30, kolor szary RAL 7000 - szary lakier połysk, montaż na kotwy stalowe ocynkowane oraz obwodowo na piankę montażową, drzwi wyposażone w klamkę stalową nierdzewną, wkładkę patentową. Wykonać wg rysunków warsztatowych. Wyrób indywidualny wraz z akcesoriami. | szt. | 1 |  | 0
245 |  | 454-8 | Wykonanie i montaż nowych drzwi wewnętrznych Dn37, o wymiarze światła otworu: 2055x900 mm, konstrukcja: drzwi pełne systemowe, kolor szary RAL 7000 - szary lakier połysk, montaż na kotwy stalowe ocynkowane oraz obwodowo na piankę montażową, drzwi wyposażone w klamkę stalową nierdzewną, wkładkę patentową. Wykonać wg rysunków warsztatowych. Wyrób indywidualny wraz z akcesoriami. | szt. | 1 |  | 0
246 |  | 454-8 | Wykonanie i montaż nowych drzwi wewnętrznych Dn38, o wymiarze światła otworu: 2055x790 mm, konstrukcja: drzwi pełne systemowe, kolor szary RAL 7000 - szary lakier połysk, montaż na kotwy stalowe ocynkowane oraz obwodowo na piankę montażową, drzwi wyposażone w klamkę stalową nierdzewną, wkładkę patentową. Wykonać wg rysunków warsztatowych. Wyrób indywidualny wraz z akcesoriami. | szt. | 1 |  | 0
XI | 45410000-4 |  | Tynki wewnętrzne, okładziny wewnętrzne, malowanie
247 |  | 451-1 | Odbicie tynków z zaprawy wapiennej lub cementowo-wapiennej ze ścian i stropów (pomocnicze) wraz z usunięciem z budynku , wywozem i utylizacją materiału z rozbiórki | m2 | 300 |  | 0
248 |  | 454-9 | Zniszczenie żywotności mikroorganizmów w porach kamienia metodą chemiczną (dezynfekcja) | m2 | 9.7 |  | 0
249 |  | 454-9 | Odsalanie muru pulpą celulozową z bentonitem (dwukrotne powtórzenie zabiegu) przyjęto 5% powierzchni | m2 | 48.5 |  | 0
250 |  | 452-6 454-9 | Naprawa powierzchni murów przez wykucie uszkodzonych cegieł na głęb. 1/2 ceg. i wstawienie nowych na zaprawie cem-wap.-trasowej | szt | 2100 |  | 0
251 |  | 452-6 454-9 | Uzupełnienie brakujących spoin odsiarczoną zaprawą wapienną - mur z cegły gotyckiej. Przyjęto 50% powierzchni | m2 | 485 |  | 0
252 |  | 454-1 | Wykonanie tynków renowacyjnych wewnętrznych na ścianach płaskich. Tynki renomowanych producentów materiałów do prac konserwatorskich - materiał gruntujący, podkład tynku renowacyjnego, tynk renowacyjny gr. 2,0 cm, warstwa zewnętrzna tynku renowacyjnego w celu uzyskania jednolitej faktury | m2 | 679.97 |  | 0
253 |  | 454-2 | Malowanie ścian wewnętrznych farbą krzemianową (silikatową) wraz z warstwą laserunku | m2 | 722.3 |  | 0
253.1 |  | 454-2 | Malowanie ścian wewnętrznych farbą lateksową - powierzchnia zmywalna WC P.-1.3 | m2 | 8.21 |  | 0
254 |  | 454-8 | Dostarczenie i zamontowanie drzwiczek rewizyjnych magnetycznych pod montaż kafli oraz płyt GK - 30*30 cm szt.20 oraz 40*40 cm szt. 15 | szt | 35 |  | 0
254.1 |  | 454-8 | Dostawa i montaż nawietrzaków systemowych, pod okiennych według indywidualnego rozwiązania z montażem w murze | szt | 27 |  | 0
254.2 |  | 454-8 | Dostawa i montaż nawietrzaków systemowych, pod okiennych według indywidualnego rozwiązania z montażem w połaci dachowej | szt | 2 |  | 0
255 |  | 452-5 | Wymiana podsufitki z desek niestruganych o grubości 25 mm wraz z usunięciem z budynku , wywozem i utylizacją materiału z rozbiórki | m2 | 107.08 |  | 0
256 |  | 454-1 | Uzupełnienie tynków wewnętrznych zwykłych kat. III na stropach drewnianych z zaprawy wapienno-gipsowej, z umocowaniem siatki tynkarskiej cięto-ciągnionej na sufitach | m2 | 279.74 |  | 0
257 |  | 454-7 | Okładziny dwuwarstwowe z płyt gipsowo-włóknowych na rusztach drewnianych z łat nośnych mocowanych bezpośrednio do stropu | m2 | 198.65 |  | 0
258 |  | 454-6 454-7 | Sufit w podwieszany w pomieszczeniach sanitarnych z płyt gipsowo-włóknowych, na konstrukcji metalowej - dwuwarstwowy na ruszcie pojedynczym | m2 | 35.95 |  | 0
259.1 |  | 454-3 | Licowanie ścian płytkami glazurowanymi łazienek w apartamentach i WC kantor na zaprawie klejowej wraz z dekorami oraz cokolikami | m2 | 140.82 |  | 0
259.2 |  | 454-3 | malowanie farbami zmywalnymi, barwionymi do pomieszczeń o wysokiej wilgotności - łazienki oraz toalety | m2 | 112.04 |  | 0
260 |  | 454-1 | Uzupełnienie tynków wewnętrznych zwykłych kat. III na ścianie ryglowej, z umocowaniem siatki tynkarskiej cięto-ciągnionej. Pomieszczenie P 0.1 - P 0.2 | m2 | 45.4 |  | 0
260.1 |  | 454-4 | Dostawa i montaż okładziny schodowej schodów do piwnicy z wapienia olandzkiego - (1 szt = stopień z profilowanym noskiem, cokół oraz podstopnica, fuga, klej, impregnacja) | szt | 24 |  | 0
260.2 |  | 454-7 | klapa rewizyjna w systemie suchej zabudowy 400/400mm klasy pożarowej EI 120 dosufitowa | szt | 1 |  | 0
260.3 |  | 454-7 | klapa rewizyjna w systemie suchej zabudowy 400/400mm klasy pożarowej EI 60 dościenna | szt | 3 |  | 0
260.4 |  | 454-8 | Klapa rewizyjna w systemie suchej zabudowy 700/800mm dla wyjścia na dach EI 60 dosufitowa | szt. | 1 |  | 0
XII | 92522100-7 92522200-8 |  | Prace konserwatorskie
XII.1 | 92522100-7 92522200-8 |  | Rekonstrukcja sztukaterie, P 0.1;P 0.2
262 |  | 454-9 | Listwy dekoracyjne o rysunku złożonym (wys. detalu w rzucie do 8 cm) - wykonanie modelu i formy | szt | 5 |  | 0
263 |  | 454-9 | Listwy dekoracyjne o rysunku złożonym (wys. detalu w rzucie do 8 cm) - wykonanie i montaż odlewów gipsowych | m | 15 |  | 0
264 |  | 454-9 | Sufit kasetonowy z dębowych desek struganych grubości 25 mm | m2 | 7.33 |  | 0
265 |  | 454-9 | Konserwacja oraz montaż oryginalnych ceramicznych flizów oraz zamocowanie z tabliczki grawerowanej | m2 | 1 |  | 0
266 |  | 454-9 | Malowanie ścian wewnętrznych farbą krzemianową (silikatową) | m2 | 178.65 |  | 0
XII.2 | 92522100-7 92522200-8 |  | Rekonstrukcja sztukaterie, P 0.5;P 0.6; P 0.7; P 0.8; P 1.3; P 1.4; P 1.1; P 1.2; P 1.5; P 167; P 2.3 i P 2.4
267 |  | 454-9 | Klejenie i przytwierdzanie rozluźnionych i oberwanych elementów oryginalnego tynku, zastrzyki wgłębne - podklejenie metodą iniekcyjną | m2 | 1.8 |  | 0
268 |  | 454-9 | Wstępne odczyszczenie powierzchni tynku | m2 | 273.28 |  | 0
269 |  | 454-9 | Listwy dekoracyjne o rysunku złożonym (wys. detalu w rzucie do 8 cm) - wykonanie modelu i formy klejowej | szt | 8 |  | 0
270 |  | 454-9 | Listwy dekoracyjne o rysunku złożonym (wys. detalu w rzucie do 8 cm) - wykonanie i montaż odlewów gipsowych | m | 25 |  | 0
271 |  | 454-9 | Malowanie ścian wewnętrznych farbą krzemianową (silikatową) | m2 | 175.87 |  | 0
272 |  | 454-9 | Fasety z gzymsem podfasetowym o rysunku średnio złożonym (wys. detalu w rzucie do 25 cm) - wykonanie modelu i formy klejowej | szt | 3 |  | 0
273 |  | 454-9 | Fasety dekoracyjne z gzymsem podfasetowym o rysunku średnio złożonym (wys. detalu w rzucie do 16 cm) - wykonanie i montaż odlewów gipsowych wraz z wykonaniem gierunków elementów gipsowych w czasie montażu | m | 186.55 |  | 0
274 |  | 454-9 | Dezynfekcja i usunięcie pleśni - powierzchnia lekko rzeźbiona zniszczona przez owady do 10% | m2 | 4.17 |  | 0
275 |  | 454-9 | Wykonanie i montaż boazerii płycinowej - rysunek warsztatowy 1315-D07-04 | m2 | 3.32 |  | 0
276 |  | 454-9 | Malowanie farbą olejną boazerii płycinowej - dwukrotnie | m2 | 7.49 |  | 0
277 |  | 454-9 | Malowanie ścian wewnętrznych farbą krzemianową (silikatową) | m2 | 278.87 |  | 0
XII.3 | 92522100-7 92522200-8 |  | Elewacje
278 |  | 454-9 | Portal, elewacja frontowa, rekonserwacja wg "Programu prac konserwatorskich", pkt. 1.2.1.2 - piaskowce, wapienie miękkie, wapień jurajski, płaskorzeźba | m2 | 5.8 |  | 0
279 |  | 454-9 | Okno iluzjonistyczne, konserwacja i rekonstrukcja, wg "Programu prac konserwatorskich", pkt. 3.2.2. | m2 | 4.44 |  | 0
XII.4 | 92522100-7 92522200-8 |  | Podłogi i posadzki pomieszczenie P.1.1, P.1.2
280 |  | 454-9 | Posadzka z wapienia olandzkiego konserwacja, wg "Programu prac konserwatorskich", pkt. 3.2.1.1. -piaskowce, wapienie miękkie, wapień jurajski wątki kamienne i okładziny proste | m2 | 11 |  | 0
281 |  | 454-9 | Demontaż i konserwacja wg „Programu prac konserwatorskich”, pkt. 2.2.2.1. - flizy | m2 | 0.2 |  | 0
XII.5 | 92522100-7 92522200-8 |  | Tynki, pomieszczenie P.0.9, P.1.8
282 |  | 454-9 | Pozostałości dawnej klatki schodowej, konserwacja wg "Programu prac konserwatorskich", pkt. 2.2.5; 2.4.5; 3.2.5; 3.4.5; 4.2.5; 4.3.5 - wyprawy zabytkowe, tynk | m2 | 15 |  | 0
XII.6 | 92522100-7 92522200-8 |  | Stolarka drzwiowa Dz5, Dz6, Dz15, Dz16, Dz17, Dz19
283 |  | 454-9 454-8 | Konserwacja wg "Programu prac konserwatorskich" istniejących drzwi wewnętrznych Dz5, o wymiarze światła otworu: 2810x1100 mm, malowane na kolor brąz.-oliwkowy z rozjaśnieniem wypukłych profili i czernią w tle rozetek, kolor NCS S7020-Y20R, drzwi wyposażone w klamkę stylizowaną wg projektu i 1x wkładka patentowa, wymiana zamka. Montaż akcesoriów. | szt. | 1 |  | 0
284 |  | 454-9 454-8 | Konserwacja wg "Programu prac konserwatorskich" istniejących drzwi wewnętrznych Dz6, o wymiarze światła otworu: 2510x1920 mm, od strony sieni malowane na kolor brąz NCS S7020-Y20R, od strony salonu na jasną szarość NCS S1505-Y10R, drzwi wyposażone w klamkę stylizowaną wg projektu i 1x wkładka patentowa, wymiana zamka. Montaż akcesoriów. | szt. | 1 |  | 0
284.1 |  | 454-8 | Wykonanie gniazda i podejść oraz montaż zamka elektromagnetycznego wraz z systemem kontroli dostępu, drzwi Dn6 oraz uszczelek dymoszczelnych. | szt. | 1 |  | 0
285 |  | 454-9 454-8 | Konserwacja wg "Programu prac konserwatorskich" istniejących drzwi wewnętrznych Dz15, o wymiarze światła otworu: 2300x1440 mm, drzwi od strony klatki schodowej malowane na ciemny brąz, polichromia tralek w odcieniach ugru, od strony pokoju na kolor rozbielonej zieleni NCS S4010-B90G, drzwi wyposażone w klamkę stylizowaną wg projektu i 1x wkładka patentowa, wymiana zamka. Montaż akcesoriów. | szt. | 1 |  | 0
285.1 |  | 454-8 | Wykonanie gniazda i podejść oraz montaż zamka elektromagnetycznego wraz z systemem kontroli dostępu, drzwi Dz15 oraz uszczelek dymoszczelnych oraz przełożenie okuć i domyku międzyskrzydłowego wraz z listwą domykową skrzydła głównego na stronę prawą. | szt. | 1 |  | 0
286 |  | 454-9 454-8 | Konserwacja wg "Programu prac konserwatorskich" istniejących drzwi wewnętrznych Dz16, o wymiarze światła otworu: 2225x1010 mm, drzwi malowane na kolor pastelowej rozbielonej zieleni NCS S4010-B90G, drzwi wyposażone w klamkę stylizowaną wg projektu i 1x wkładka patentowa, wymiana zamka, wkładka patentowa. Montaż akcesoriów. | szt. | 1 |  | 0
287 |  | 454-9 454-8 | Konserwacja wg "Programu prac konserwatorskich" istniejących drzwi wewnętrznych Dz17, o wymiarze światła otworu: 2040x900 mm, drzwi malowane na kolor pastelowej rozbielonej zieleni NCS S4010-B90G, drzwi wyposażone w klamkę stylizowaną wg projektu, 1x zamek patentowy, stylizowane zawiasy żelazne. Montaż akcesoriów. | szt. | 1 |  | 0
288 |  | 454-8 454-9 | Konserwacja wg "Programu prac konserwatorskich" istniejących drzwi wewnętrznych Dz19, o wymiarze światła otworu: 2040x940 mm, polichromia w odcieniach Caput Mortuum, drzwi wyposażone w klamkę stylizowaną wg projektu, 1x wkładka patentowa, stylizowane zawiasy żelazne, wymiana zamka, odtworzenie ościeżnicy z opaską. Montaż akcesoriów. | szt. | 1 |  | 0
288.1 |  | 454-8 | Wykonanie gniazda i podejść oraz montaż zamka elektromagnetycznego drzwi Dz19 oraz uszczelek dymoszczelnych. | szt. | 1 |  | 0
XII.7 | 92522100-7 92522200-8 |  | Stolarka okienna, parapet okienny z rekonstrukcją kratki metalowej, belki nadproży: klatka schodowa p.1.1, p.2.1.
289 |  | 454-9 | Parapet okienny klatka schodowa konserwacja wg "Programu prac konserwatorskich", pkt. 3.2.6., 4.2.6 | kpl | 1 |  | 0
XII.8 | 92522100-7 92522200-8 |  | Sztukaterie istniejące pomieszczenia: p.01, p0.5, p.0.6, p.07, p.0.8 p.1.1, p.1..2
290 |  | 454-9 | Sztukaterie, konserwacja wg "Programu prac konserwatorskich", pkt. 2.2.3; 2.4.3.3; 2.6.2.1; 3.2.3.1 - sztukaterie, relief głęboki, polichromowane, złocone | m2 | 33.9 |  | 0
XII.9 | 92522100-7 92522200-8 |  | Boazeria istniejąca pomieszczenie p.0.5
291 |  | 454-9 | Boazeria konserwacja, wg "Programu prac konserwatorskich", pkt. 2.4.3.1 - drewno, elementy architektoniczne | m2 | 4.16 |  | 0
291.1 |  | 454-9 | Odtworzenie stałego mebla witrynowego we wnęce ściennej w stylistyce i profilu boazerii ściennej - Wykonawca przedstawi projekt mebla razem z projektem odtworzenia sztukaterii, wg "Programu prac konserwatorskich", pkt. 2.4.3.1 - drewno, elementy architektoniczne | kpl | 1 |  | 0
XII.10 | 92522100-7 92522200-8 |  | Polichromia ścian, istniejąca pomieszczenia: p.1.3, p.1.4, p.1.5, p.1.6, p.2.3, p.2.4
292 |  | 454-9 | Konserwacja, wg "Programu prac konserwatorskich", pkt. 3.3.2; 3.4.2; 4.3.2 - malarstwo ścienne, techniki krzemianowe | m2 | 106.86 |  | 0
293 |  | 454-9 | Rekonstrukcja wg "Programu prac konserwatorskich", pkt. 3.3.2; 3.4.2; 4.3.2 - malarstwo ścienne, techniki krzemianowe | m2 | 104.28 |  | 0
XII.11 | 92522100-7 92522200-8 |  | Schody: balustrady, pomieszczenia p.01, p.1.1, p.2.1, p.3.1
294 |  | 454-9 | Konserwacja, wg "Programu prac konserwatorskich", pkt. 2.2.4 - polichromowane dwustronnie tralki balustrada płycinowa na ścianie i wewnętrzna, obustronnie, rekonstrukcja słupa początkowego - malarstwo sztalugowe, na podłożu sztywnym, technika olejna | m2 | 54.2 |  | 0
XII.12 | 92522100-7 92522200-8 |  | Listwy przypodłogowe istniejące, pomieszczenia: P.1.1., P.2.1.
295 |  | 454-9 | Konserwacja, wg "Programu prac konserwatorskich", pkt. 3.2.1.2; 4.2.1.2 - drewno, elementy architektoniczne | m2 | 2 |  | 0
XIII | 45200000-9 92522200-8, 92522100-7 |  | Zabytkowe schody drewniane
296 |  | 454-9 | Usuwanie przemalowań (ponad 75%) leżących bezpośrednio na drewnie lub płótnie ręcznie - powierzchnia gładka | m2 | 52.8 |  | 0
297 |  | 454-9 | Dezynfekcja i usunięcie pleśni - powierzchnia lekko rzeźbiona zniszczona przez owady do 10% | m2 | 5.28 |  | 0
298 |  | 454-9 | Uzupełnienie ubytków drewna do 10 % - powierzchnia lekko rzeźbiona | m2 | 5.28 |  | 0
299 |  | 454-9 | Kitowanie otworów spowodowanych przez owady - stopień zniszczeń do 10% - powierzchnia gładka | m2 | 5.28 |  | 0
300 |  | 454-9 | Malowanie farbą alkidową schodów - dwukrotne | m2 | 105.6 |  | 0
301 |  | 454-9 | Malowanie - lakier x3 | m2 | 105.6 |  | 0
302 |  | 454-9 | Wymiana nakładek dębowych na stopniach schodów drew. dług. do 1.1 m zabiegowych z podstopniami osadzonych w policzkach, wraz z wyrobieniem zaokrąg. stopni | szt. | 52 |  | 0
XIV | 45111000-8 |  | Roboty zewnętrzne
303 |  | D.01.10 | Ogrodzenie z siatki wysokości 2 m w ramach na słupkach stalowych z kształtowników o rozstawie 3 m obsadzonych w gniazdach cokołów - zaplecze budowy dz. 400 ul. Sukiennicza | kpl | 1 |  | 0
304 |  | D.01.01 D.01.02 | Krawężniki betonowe wystające o wymiarach 15x30 cm na podsypce cementowo-piaskowej - zaplecze budowy dz. 400 ul. Sukiennicza | m | 76.7 |  | 0
305 |  | D.01.03 D.01.06 | Nawierzchnia z kostki brukowej kamiennej gr. 8-11 cm na podsypce cementowo-piaskowej - zaplecze budowy dz. 400 ul. Sukiennicza | m2 | 188.4 |  | 0
306 |  | D.01.10 | Wykonanie trawnika z uzupełnieniem gleby rodzimej warstwą ziemi o grubości 5 cm, wraz z wykonaniem trawników dywanowych siewem, z nawożeniem - zaplecze budowy dz. 400 ul. Sukiennicza | m2 | 78.6 |  | 0
XV | 39000000-2 |  | Wyposażenie obiektu
307 |  | 454-11 | Dostawa i mocowanie oznakowań ciągów komunikacyjnych i dróg ewakuacyjnych | kpl | 28 |  | 0
308 |  | 454-11 | Dostawa i zamocowanie na elewacji tabliczki "zabytek prawem chroniony" oraz wykonanie tabliczki z nr budynku | kpl | 1 |  | 0
309.1 |  | 454-11 | Dostawa i mocowanie wyposażenia obiektu. I Zabudowa kuchenna: blat z konglomeratu 40 mm 1,15 m2; korpusy białe; fronty lakierowane; cokół z okładzina ze stali nierdz.; nóżki stalowe ocynkowane; zlew podblatowy, konglomerat 1 szt; wylewka zlewowa 1 szt; wężyki, zawory 1 kpl; syfon z wejściem na zmywarkę 1 szt; relingi szafowe; montaż kpl; zmywarka A++ 1 szt; chłodziaka ~40 kl. A+ mała, do zabudowy 1 szt; kuchena elektryczna nablatowa 1 szt; okap kuchenny teleskopowy 1 szt. | kpl | 1 |  | 0
309.2 |  | 454-11 | Kratownica techniczna: kratownica aluminiowa ok 10 mb; zawiesia kotwiące ok 22 szt; montaż kpl; | kpl | 1 |  | 0
309.3 |  | 454-11 | Elementy wystawiennicze: zawiesia linkowe 40 szt; elementy kotwiące mur 40 szt; elementy kotwiące obraz 80 szt; listwy aluminiowe 41,5 mb; klucz rzymski 80 szt; śruby kotwiące 80 szt; montaż | kpl | 1 |  | 0
309.4 |  | 454-11 | Wyposażenie łazienek:dozownik mydła ze stali nierdzewnej 2 szt; uchwyt na mydło 14 szt., pojemnik na ręczniki ze stali nierdzewnej 2 szt; pojemnik na papier toaletowy ze stali nierdzewnej 2 szt; uchwyt na papier toaletowy retro 7 szt., szczotka WC stała ze stali nierdzewnej 7 szt; szczotka wisz. stała 2 szt., wieszak łaz. pojedynczy retro 7 szt., montaż | kpl | 1 |  | 0
309.5 |  | 454-11 | Dostawa i mocowanie wyposażenia obiektu. Lustro w ramie łazienkowe 60/85cm - 4 szt., 80/85cm - 3 szt., Lustro wklejane pow. 1,4m2; ., montaż | kpl | 1 |  | 0
XVI | 45111000-8 45262311-4 |  | Wzmocnienie fundamentów
XVI.2 | 45262311-4 |  | Podłoża, posadzki, izolacje wewnątrz budynku
313 |  | 452-6 | Uzupełnienie ścian lub zamurowanie otworów w ścianach na zaprawie cementowej cegłami | m3 | 9.36 |  | 0
315 |  | 451-1 | Skucie zmurszałego tynku wraz z usunięciem z budynku , wywozem i utylizacją materiału z rozbiórki | m2 | 149.18 |  | 0
316 |  | 451-1 | Usunięcie zmurszałych spoin w murach z cegły wraz z usunięciem z budynku , wywozem i utylizacją materiału z rozbiórki | m2 | 149.18 |  | 0
317 |  | 452-6 | Dwukrotne odgrzybianie ścian ceglanych metodą smarowania - dotyczy ścian podlegających przykryciu ścianką żelbetową wanny | m2 | 149.18 |  | 0
329 |  | 452-13 | Warstwy wyrównawcze pod posadzki z zaprawy cementowej grubości 50 mm zatarte na ostro - betonowa warstwa wyrównawcza pod hydroizolację | m2 | 50.74 |  | 0
330 |  | 452-13 | Posadzki anhydrytowe gr. 70 mm wraz z cokolikami zatarte na ostro | m2 | 92.11 |  | 0
336 |  | 452-13 | Warstwy wyrównawcze pod posadzki z zaprawy cementowej grubości 20 mm zatarte na ostro - warstwa ochronna hydroizolacji | m2 | 127.85 |  | 0
XVI.3 | 45100000-8 |  | Roboty zewnętrzne piwnic
341 |  | 451-1 | Rozebranie nawierzchni z płyt betonowych 50x50x7 cm na podsypce piaskowej wraz z usunięciem z budynku , wywozem i utylizacją materiału z rozbiórki | m2 | 73.32 |  | 0
342 |  | 451-1 | Demontaż dużych oryginalnych płyt granitowych za pomocą dźwigu i przewiezienie ich poza teren budowy | kpl | 1 |  | 0
343 |  | 451-1 | Rozebranie krawężników betonowych 15x30 cm na podsypce cementowo-piaskowej wraz z usunięciem z budynku , wywozem i utylizacją materiału z rozbiórki | m | 26 |  | 0
344 |  | 451-1 | Rozebranie ław pod krawężniki z betonu wraz z usunięciem z budynku , wywozem i utylizacją materiału z rozbiórki | m3 | 3.12 |  | 0
345 |  | 451-1 | Ręczne rozebranie nawierzchni z kostki kamiennej rzędowej o wysokości 18 cm na podsypce piaskowej - materiał do odzysku i przekazanie Inwestorowi | m2 | 15.6 |  | 0
346 |  | 451-2 | Wykopy wąskoprzestrzenne o szerokości dna do 1.5 m i głębokości do 3.0 m z odkładem na terenie budowy | m3 | 142.91 |  | 0
347 |  | 451-2 | Montaż konstrukcji podwieszeń rurociągów i kanałów o rozpiętości elementu 4.0 m | kpl. | 6 |  | 0
348 |  | 451-2 | Demontaż konstrukcji podwieszeń rurociągów i kanałów o rozpiętości elementu 4.0 m | kpl. | 6 |  | 0
349 |  | 451-2 | Montaż konstrukcji podwieszeń kabli energetycznych i telekomunikacyjnych typu lekkiego o rozpiętości elementu 4.0 m | kpl. | 4 |  | 0
350 |  | 451-2 | Demontaż konstrukcji podwieszeń kabli energetycznych i telekomunikacyjnych typu lekkiego o rozpiętości elementu 4.0 m | kpl. | 4 |  | 0
351 |  | 451-2 | Montaż konstrukcji podwieszeń kabli energetycznych i telekomunikacyjnych typu lekkiego o rozpiętości elementu 6.0 m | kpl. | 2 |  | 0
352 |  | 451-2 | Demontaż konstrukcji podwieszeń kabli energetycznych i telekomunikacyjnych typu lekkiego o rozpiętości elementu 6.0 m | kpl. | 2 |  | 0
353 |  | 451-2 | Układanie rur ochronnych z PCW dwudzielnych o średnicy do 110 mm w wykopie | m | 42 |  | 0
354 |  | 451-2 | Odeskowanie wykopów wąskoprzestrzennych o szerokości do 1.5 m na głębokość do 3 m | m2 | 102.08 |  | 0
355 |  | 452-6 | Naprawa powierzchni murów przez wykucie uszkodzonych cegieł na głęb. 1/2 ceg. i wstawienie nowych na zaprawie odsiarczonej | szt | 110 |  | 0
356 |  | 452-6 | Przygotowanie i naprawa podłoża - usunięcie zmurszałych spoin w murach z cegły, z oczyszczeniem powierzchni muru | m2 | 93.67 |  | 0
357 |  | 452-6 | Dwukrotne odgrzybianie ścian ceglanych metodą smarowania | m2 | 93.67 |  | 0
358 |  | 452-6 | Przygotowanie i naprawa podłoża - reprofilacja spoin w murach z cegły | m2 | 93.67 |  | 0
359 |  | 452-13 | Przygotowanie i naprawa podłoża - wyrównanie podłoża zaprawą - warstwa gr. 1,5 cm | m2 | 93.67 |  | 0
360 |  | 452-7 | Iniekcja ciśnieniowa ścian od zewnątrz budynku (izolacja pozioma dla istniejących ścian) w ścianie o grubości 77 cm - stopień przesiąknięcia wilgocią do 60%; mury mieszane (z cegły i kamieni naturalnych) | m | 32 |  | 0
361 |  | 452-7 | Dwuwarstwowe izolacje przeciwwilgociowe powłokowe mineralne pionowe wykonywane na zimno z plastycznych dyfuzyjnych mas mineralnych renomowanych firm konserwatorskich | m2 | 93.67 |  | 0
362 |  | 452-7 | Izolacja przeciwwilgociowa pionowa z folii kubełkowej - ściany piwnic | m2 | 93.67 |  | 0
363 |  | 452-9 | Izolacje cieplne z polistyrenu ekstrudowanego gr. 10 cm, pionowe na zaprawie z siatką metalową | m2 | 93.67 |  | 0
364 |  | 452-13 | Podkłady betonowe - wypełnienie dna wykopu zewnętrznego betonem B-10 | m3 | 25.8 |  | 0
365 |  | 451-2 | Zasypanie wykopów ziemią z ukopów z przerzutem ziemi i ubiciem warstwami co 15 cm - zasypanie do wysokości 40 cm poniżej poziomu terenu | m3 | 141.4 |  | 0
II. WEWNĘTRZNE INSTALACJE SANITARNE
XVIII | 45331100-7 |  | Instalacja centralnego ogrzewania
XVIII.1 | 45331100-7 |  | Poziom
368 |  | 453-6 | Rurociągi ze stali nierdzewnej cienkościennej o śr. nominalnej 54 mm o połączeniach zaciskowych | m | 1.6 |  | 0
369 |  | 453-6 | Rurociągi ze stali nierdzewnej cienkościennej o śr. nominalnej 42 mm o połączeniach zaciskowych | m | 1.2 |  | 0
370 |  | 453-6 | Rurociągi ze stali nierdzewnej cienkościennej o śr. nominalnej 35 mm o połączeniach zaciskowych | m | 12.2 |  | 0
371 |  | 453-6 | Rurociągi ze stali nierdzewnej cienkościennej o śr. nominalnej 28 mm o połączeniach zaciskowych | m | 19.1 |  | 0
372 |  | 453-6 | Rurociągi ze stali nierdzewnej cienkościennej o śr. nominalnej 18 mm o połączeniach zaciskowych | m | 50.8 |  | 0
373 |  | 453-6 | Płukanie instalacji c.o. | m | 84.9 |  | 0
374 |  | 453-6 | Próba szczelności instalacji c.o. ze stali nierdzewnej cienkościennej | m | 84.9 |  | 0
XVIII.2 | 45331100-7 |  | Piony
375 |  | 453-6 | Rurociągi ze stali nierdzewnej cienkościennej o śr. nominalnej 28 mm o połączeniach zaciskowych | m | 6.7 |  | 0
376 |  | 453-6 | Rurociągi ze stali nierdzewnej cienkościennej o śr. nominalnej 22 mm o połączeniach zaciskowych | m | 30 |  | 0
377 |  | 453-6 | Rurociągi ze stali nierdzewnej cienkościennej o śr. nominalnej 18 mm o połączeniach zaciskowych | m | 17.4 |  | 0
378 |  | 453-6 | Rurociągi ze stali nierdzewnej cienkościennej o śr. nominalnej 15 mm o połączeniach zaciskowych | m | 10 |  | 0
379 |  | 453-6 | Płukanie instalacji c.o. | m | 64.1 |  | 0
380 |  | 453-6 | Próba szczelności instalacji c.o. ze stali nierdzewnej cienkościennej | m | 64.1 |  | 0
381 |  | 453-6 | Przegrody ogniowe El60 dla rur o śr. zewn. 28 mm - masa ogniochronna pęczniejąca uszczelniająca | szt. | 4 |  | 0
382 |  | 453-6 | Przegrody ogniowe El60 dla rur o śr. zewn. 18 mm - masa ogniochronna pęczniejąca uszczelniająca | szt. | 4 |  | 0
XVIII.3 | 45331100-7 |  | Rurociągi w posadzce
383 |  | 453-6 | Rurociągi z PE-Xc wielowarstwowe o śr. 32 mm | m | 23 |  | 0
384 |  | 453-6 | Rurociągi z PE-Xc wielowarstwowe o śr. 25 mm | m | 109.2 |  | 0
385 |  | 453-6 | Rurociągi z PE-Xc wielowarstwowe o śr. 18 mm | m | 225.5 |  | 0
386 |  | 453-6 | Rury przyłączne z tworzyw sztucznych o śr. zewn. 18 mm do grzejników | kpl. | 35 |  | 0
386.1 |  | 453-6 | Próba szczelności instalacji centralnego ogrzewania - płukanie czynności przygotowawcze i zakończenie | m | 357.7 |  | 0
387 |  | 453-6 | Próba szczelności instalacji centralnego ogrzewania - próba wodna ciśnieniowa | m | 357.7 |  | 0
XVIII.4 | 45331100-7 |  | Ogrzewanie podłogowe
388 |  | 453-6 | Szafki rozdzielaczowe podtynkowe | szt. | 2 |  | 0
389 |  | 453-6 | Rozdzielacze do ogrzewania podłogowego (6 obwodów, 3/4"/16) | kpl. | 1 |  | 0
390 |  | 453-6 | Rozdzielacze do ogrzewania podłogowego (7 obwodów, 3/4"/16) | szt. | 1 |  | 0
391 |  | 453-6 | Zawory regulacyjne montowane na rozdzielaczach ogrzewania podłogowego o śr. nominalnej 10 mm | szt. | 7 |  | 0
391.1 |  | 453-6 | Zawory regulacyjne montowane na rozdzielaczach ogrzewania podłogowego o śr. nominalnej 15 mm | szt. | 6 |  | 0
392.1 |  | 453-6 | Zawory regulacyjne montowane na rozdzielaczach ogrzewania podłogowego o śr. nominalnej 15 mm | szt. | 6 |  | 0
393 |  | 453-6 | Zawory regulacyjne montowane na rozdzielaczach ogrzewania podłogowego o śr. nominalnej 20 mm | szt. | 7 |  | 0
395.1 |  | 453-6 | Zawory przelotowe kulowe montowane na rozdzielaczach ogrzewania podłogowego o śr. nominalnej 25 mm | szt. | 4 |  | 0
396 |  | 453-6 | Termostat pokojowy do regulacji instalacji ogrzewania podłogowego | ukl. | 8 |  | 0
397 |  | 453-6 | Rurociągi z PE-Xc o śr.16 mm układane na systemowych matach dla rurażu ogrzewania podłogowego | m | 234.8 |  | 0
398.1 |  | 453-6 | Montaż ogrzewania podłogowego - układ wężownicy ślimakowy - część instalacyjna przy rozstawie rur 100 | m2 | 53.14 |  | 0
398.2 |  | 453-6 | Montaż ogrzewania podłogowego - układ wężownicy ślimakowy - część instalacyjna przy rozstawie rur 200 | m2 | 69.41 |  | 0
399.1 |  | 453-6 | Próba szczelności ogrzewania podłogowego przy rozstawie rur 100 mm | m2 | 53.14 |  | 0
399.2 |  | 453-6 | Próba szczelności ogrzewania podłogowego przy rozstawie rur 200 mm | m2 | 69.41 |  | 0
400.1 |  | 453-6 | Regulacja ogrzewania podłogowego przy rozstawie rur 100 mm | m2 | 53.14 |  | 0
400.2 |  | 453-6 | Regulacja ogrzewania podłogowego przy rozstawie rur 200 mm | m2 | 69.41 |  | 0
XVIII.5 | 45331100-7 |  | Armatura
402 |  | 453-6 | Zawory przelotowe kulowe instalacji centralnego ogrzewania ze stali nierdzewnej cienkościennej o śr. nominalnej 20 mm | szt. | 6 |  | 0
403 |  | 453-6 | Zawory przelotowe kulowe instalacji centralnego ogrzewania ze stali nierdzewnej cienkościennej o śr. nominalnej 15 mm | szt. | 13 |  | 0
404.1 |  | 453-6 | Zawory regylacyjne instalacji centralnego ogrzewanai z rur ze stali nierdzewnej cienkościennej o śr. nominalnej 25 mm | szt. | 2 |  | 0
405 |  | 453-6 | Zawory regulacyjne instalacji centralnego ogrzewania ze stali nierdzewnej cienkościennej o śr. nominalnej 20 mm | szt. | 2 |  | 0
407 |  | 453-6 | Zawory regulacyjne instalacji centralnego ogrzewania ze stali nierdzewnej cienkościennej o śr. nominalnej 10 mm | szt. | 3 |  | 0
407.1 |  | 453-6 | Zawory regulacyjne instalacji centralnego ogrzewania ze stali nierdzewnej cienkościennej o śr. nominalnej 32 mm | szt. | 1 |  | 0
408 |  | 453-6 | Zawory regulacyjne instalacji centralnego ogrzewania ze stali nierdzewnej cienkościennej o śr. nominalnej 20 mm | szt. | 4 |  | 0
408.1 |  | 453-6 | Zawory regulacyjne instalacji centralnego ogrzewania ze stali nierdzewnej cienkościennej o śr. nominalnej 10 mm | szt. | 1 |  | 0
410.1 |  | 453-6 | Zawory regulacyjne instalacji centralnego ogrzewania ze stali nierdzewnej cienkościennej o śr. nominalnej 15 mm | szt. | 7 |  | 0
410.2 |  | 453-6 | Zawory regulacyjne instalacji centralnego ogrzewania ze stali nierdzewnej cienkościennej o śr. nominalnej 20 mm | szt. | 3 |  | 0
411 |  | 453-6 | Filtry skośne siatkowe instalacji centralnego ogrzewania ze stali nierdzewnej cienkościennej o śr. nominalnej 15 mm | szt. | 10 |  | 0
412 |  | 453-6 | Zawory odpowietrzające automatyczne o śr. 15 mm | szt. | 4 |  | 0
413 |  | 453-6 | Ciepłomierze o śr. nominalnej 20 mm | kpl. | 10 |  | 0
414 |  | 453-6 | Zawory grzejnikowe | szt. | 27 |  | 0
415 |  | 453-6 | Zawory grzejnikowe | szt. | 8 |  | 0
416 |  | 453-6 | Głowice termostatyczne | szt. | 35 |  | 0
417 |  | 453-6 | Automatyczne odpowietrzniki pionów DN15 | szt. | 4 |  | 0
XVIII.6 | 45331100-7 |  | Grzejniki
418 |  | 453-6 | Grzejniki żeberkowe retro 4055/1380 - NCS S1002-Y50R | kpl. | 2 |  | 0
419 |  | 453-6 | Grzejniki żeberkowe retro 3060/1610 - NCS S1505-Y10R | kpl. | 1 |  | 0
421 |  | 453-6 | Grzejniki żeberkowe retro 4200/644 - NCS S1002-Y50R | kpl. | 1 |  | 0
422 |  | 453-6 | Grzejniki żeberkowe retro 4060/1242 - NCS S1505-Y10R | kpl. | 1 |  | 0
423 |  | 453-6 | Grzejniki żeberkowe retro 3200/414 - NCS S1002-Y50R | kpl. | 1 |  | 0
424 |  | 453-6 | Grzejniki żeberkowe retro 3060/828 - NCS S1002-Y50R | kpl. | 2 |  | 0
425 |  | 453-6 | Grzejniki żeberkowe retro 6060/1334 - NCS S1002-Y50R | kpl. | 1 |  | 0
426 |  | 453-6 | Grzejniki żeberkowe retro 6060/1058 - NCS S1002-Y50R | kpl. | 1 |  | 0
427 |  | 453-6 | Grzejniki żeberkowe retro 4060/828 - NCS S1002-Y50R | kpl. | 2 |  | 0
428 |  | 453-6 | Grzejniki żeberkowe retro 4035/1840 - NCS S1002-Y50R | kpl. | 1 |  | 0
429 |  | 453-6 | Grzejniki żeberkowe retro 6060/1196 - NCS S1002-Y50R | kpl. | 1 |  | 0
430 |  | 453-6 | Grzejniki żeberkowe retro 5050/1012 - NCS S1002-Y50R | kpl. | 2 |  | 0
434 |  | 453-6 | Grzejniki żeberkowe retro 3200/322 - NCS S1002-Y50R | kpl. | 1 |  | 0
436 |  | 453-6 | Grzejniki żeberkowe retro 6060/598 - NCS S1002-Y50R | kpl. | 1 |  | 0
437 |  | 453-6 | Grzejniki żeberkowe retro 6060/552 - NCS S1002-Y50R | kpl. | 1 |  | 0
438 |  | 453-6 | Grzejniki żeberkowe retro 4045/1058 - NCS S1002-Y50R | kpl. | 1 |  | 0
440 |  | 453-6 | Grzejniki żeberkowe retro 3200/368 - NCS S1002-Y50R | kpl. | 1 |  | 0
440.1 |  | 453-6 | Grzejniki żeberkowe retro 3075/920 - NCS S1002-Y50R | kpl. | 1 |  | 0
440.2 |  | 453-6 | Grzejniki żeberkowe retro 3200/276 - NCS S1002-Y50R | kpl. | 1 |  | 0
440.3 |  | 453-6 | Grzejniki żeberkowe retro 4050/1288 - NCS S1002-Y50R | kpl. | 1 |  | 0
440.4 |  | 453-6 | Grzejniki żeberkowe retro 4055/690 - NCS S1002-Y50R | kpl. | 1 |  | 0
440.5 |  | 453-6 | Grzejniki żeberkowe retro N 5050/1196 - NCS S1002-Y50R | kpl. | 1 |  | 0
440.6 |  | 453-6 | Grzejniki żeberkowe retro 6060/1104 - NCS S1002-Y50R | kpl. | 1 |  | 0
442.1 |  | 453-6 | Grzejniki łazienkowe POC2 - G1 - Grzejnik łazienkowy dekoracyjny kolumnowy z drążkiem do suszenia ręczników, wym. 500x1000x63mm, kolor: biały, typu Purmo Delta Twin M lub równoważne | kpl. | 5 |  | 0
442.2 |  | 453-6 | Grzejniki łazienkowe POC2 - G2 - Grzejnik łazienkowy dekoracyjny kolumnowy z drążkiem do suszenia ręczników, wym. 600x1000x63mm, kolor: biały, typu Purmo Delta Twin M lub równoważne | kpl. | 3 |  | 0
XVIII.7 | 45331100-7 |  | Izolacja
443 |  | 453-6 | Izolacja rurociągów śr.16 mm otulinami polietylenowymi | m | 234.8 |  | 0
444 |  | 453-6 | Izolacja rurociągów śr.18 mm otulinami polietylenowymi | m | 225.5 |  | 0
445 |  | 453-6 | Izolacja rurociągów śr.25 mm otulinami polietylenowymi | m | 109.2 |  | 0
446 |  | 453-6 | Izolacja rurociągów śr.32 mm otulinami polietylenowymi | m | 23 |  | 0
446.1 |  | 453-6 | Izolacja rurociągów śr.15 mm otulinami polietylenowymi | m | 10 |  | 0
447 |  | 453-6 | Izolacja rurociągów śr.18 mm otulinami polietylenowymi | m | 68.2 |  | 0
448 |  | 453-6 | Izolacja rurociągów śr.22 mm otulinami polietylenowymi | m | 30 |  | 0
449 |  | 453-6 | Izolacja rurociągów śr.28 mm otulinami polietylenowymi | m | 25.8 |  | 0
450 |  | 453-6 | Izolacja rurociągów śr.35 mm otulinami polietylenowymi | m | 12.2 |  | 0
451 |  | 453-6 | Izolacja dwuwarstwowa rurociągów śr.42 mm otulinami polietylenowymi | m | 1.2 |  | 0
452 |  | 453-6 | Izolacja dwuwarstwowa rurociągów śr.54 mm otulinami polietylenowymi | m | 1.6 |  | 0
XVIII.8 | 45331100-7 |  | Roboty towarzyszące
453 |  | 453-6 | Oznaczenie poziome rurociągów | kpl. | 1 |  | 0
XVIII.9 | 45331100-7 |  | Rozruch i regulacja instalacji c.o.
454 |  | 453-6 | Rozruch instalacji c.o. na gorąco. Regulacja instalacji centralnego ogrzewania | kpl. | 1 |  | 0
XIX | 45331100-7 |  | Instalacja ciepła technologicznego
XIX.1 | 45331100-7 |  | Rurociągi
455 |  | 453-6 | Rurociągi ze stali nierdzewnej cienkościennej o śr. nominalnej 42 mm o połączeniach zaciskowych | m | 1.2 |  | 0
456 |  | 453-6 | Rurociągi ze stali nierdzewnej cienkościennej o śr. nominalnej 35 mm o połączeniach zaciskowych | m | 1.2 |  | 0
457 |  | 453-6 | Rurociągi ze stali nierdzewnej cienkościennej o śr. nominalnej 28 mm o połączeniach zaciskowych | m | 60.9 |  | 0
458 |  | 453-6 | Rurociągi ze stali nierdzewnej cienkościennej o śr. nominalnej 18 mm o połączeniach zaciskowych | m | 8 |  | 0
459 |  | 453-6 | Płukanie i próba szczelności instalacji c.t. ze stali nierdzewnej cienkościennej | m | 71.3 |  | 0
XIX.2 | 45331100-7 |  | Armatura
460 |  | 453-6 | Zawory przelotowe kulowe instalacji c.t. ze stali nierdzewnej cienkościennej o śr. nominalnej 40 mm | szt. | 1 |  | 0
461 |  | 453-6 | Zawory przelotowe kulowe instalacji c.t. ze stali nierdzewnej cienkościennej o śr. nominalnej 25 mm | szt. | 2 |  | 0
462 |  | 453-6 | Zawory przelotowe kulowe instalacji c.t. ze stali nierdzewnej cienkościennej o śr. nominalnej 15 mm | szt. | 6 |  | 0
463 |  | 453-6 | Zawory regulacyjne instalacji c.t. ze stali nierdzewnej cienkościennej o śr. nominalnej 32 mm | szt. | 0 |  | 0
464 |  | 453-6 | Zawory regulacyjne instalacji c.t. ze stali nierdzewnej cienkościennej o śr. nominalnej 25 mm | szt. | 0 |  | 0
465 |  | 453-6 | Zawory regulacyjne instalacji c.t. ze stali nierdzewnej cienkościennej o śr. nominalnej 20 mm | szt. | 3 |  | 0
466 |  | 453-6 | Zawory regulacyjne instalacji c.t. ze stali nierdzewnej cienkościennej o śr. nominalnej 10 mm | szt. | 3 |  | 0
467 |  | 453-6 | Zawory trójdrogowy z siłownikiem instalacji c.t. ze stali nierdzewnej cienkościennej o śr. nominalnej 15 mm | szt. | 1 |  | 0
469 |  | 453-6 | Pompa | kpl. | 1 |  | 0
471 |  | 453-6 | Ciepłomierz elektroniczny z przetwornikiem przepływu G3/4" o przepływie nominalnym 0,6 m³/h i elektronicznym przelicznikiem wskazującym . System zdalnego odczytu powinien spełniać wymagania normy PN-EN 1434-3:2009 | kpl. | 1 |  | 0
472 |  | 453-6 | Automatyczne odpowietrzniki pionów DN15 | kpl. | 6 |  | 0
XIX.3 | 45331100-7 |  | Izolacja
473 |  | 453-6 | Izolacja rurociągów śr.18 mm otulinami polietylenowymi | m | 8 |  | 0
474 |  | 453-6 | Izolacja rurociągów śr.28 mm otulinami polietylenowymi | m | 60.9 |  | 0
475 |  | 453-6 | Izolacja rurociągów śr.35 mm otulinami polietylenowymi | m | 1.2 |  | 0
476 |  | 453-6 | Izolacja dwuwarstwowa rurociągów śr.42 mm otulinami polietylenowymi | m | 1.2 |  | 0
XIX.4 | 45331100-7 |  | Rozruch i regulacja instalacji c.t.
477 |  | 453-6 | Rozruch instalacji c.t. na gorąco. Regulacja instalacji c.t. | kpl. | 1 |  | 0
XX | 45332200-5 |  | Instalacja wodociągowa
XX.1 | 45332200-5 |  | Poziom
478 |  | 453-4 | Rurociągi ze stali nierdzewnej cienkościennej o śr. nominalnej 54 mm o połączeniach zaciskowych | m | 11.6 |  | 0
478,1 |  | 453-4 | Rurociągi ze stali nierdzewnej cienkościennej o śr. nominalnej 42 mm o połączeniach zaciskowych | m | 13.8 |  | 0
479 |  | 453-4 | Rurociągi ze stali nierdzewnej cienkościennej o śr. nominalnej 35 mm o połączeniach zaciskowych | m | 16 |  | 0
480 |  | 453-4 | Rurociągi ze stali nierdzewnej cienkościennej o śr. nominalnej 28 mm o połączeniach zaciskowych | m | 10.4 |  | 0
481 |  | 453-4 | Rurociągi ze stali nierdzewnej cienkościennej o śr. nominalnej 18 mm o połączeniach zaciskowych | m | 28.8 |  | 0
482 |  | 453-4 | Dodatki za podejścia dopływowe w rurociągach ze stali nierdzewnej cienkościennej do armatury o połączeniu sztywnym o śr. nominalnej 18 mm | szt. | 1 |  | 0
483 |  | 453-4 | Płukanie instalacji wodociągowej | m | 80.6 |  | 0
484 |  | 453-4 | Próba szczelności instalacji wodociągowych ze stali nierdzewnej cienkościennej | m | 80.6 |  | 0
XX.2 | 45332200-5 |  | Piony
486,1 |  | 453-4 | Rurociągi ze stali nierdzewnej cienkościennej o śr. nominalnej 42 mm o połączeniach zaciskowych | m | 1.6 |  | 0
486 |  | 453-4 | Rurociągi ze stali nierdzewnej cienkościennej o śr. nominalnej 35 mm o połączeniach zaciskowych | m | 17.6 |  | 0
487 |  | 453-4 | Rurociągi ze stali nierdzewnej cienkościennej o śr. nominalnej 28 mm o połączeniach zaciskowych | m | 16.3 |  | 0
488 |  | 453-4 | Rurociągi ze stali nierdzewnej cienkościennej o śr. nominalnej 22 mm o połączeniach zaciskowych | m | 7.5 |  | 0
489 |  | 453-4 | Rurociągi ze stali nierdzewnej cienkościennej o śr. nominalnej 18 mm o połączeniach zaciskowych | m | 21.5 |  | 0
490 |  | 453-4 | Płukanie instalacji wodociągowej | m | 64.7 |  | 0
491 |  | 453-4 | Próba szczelności instalacji wodociągowych ze stali nierdzewnej cienkościennej | m | 64.7 |  | 0
492 |  | 453-4 | Przegrody ogniowe El60 dla rur o śr. zewn. 42 mm - masa ogniochronna pęczniejąca uszczelniająca | szt. | 1 |  | 0
493 |  | 453-4 | Przegrody ogniowe El60 dla rur o śr. zewn. 35 mm - masa ogniochronna pęczniejąca uszczelniająca | szt. | 2 |  | 0
494 |  | 453-4 | Przegrody ogniowe El60 dla rur o śr. zewn. 28 mm - masa ogniochronna pęczniejąca uszczelniająca | szt. | 1 |  | 0
496 |  | 453-4 | Przegrody ogniowe El60 dla rur o śr. zewn. 18 mm - masa ogniochronna pęczniejąca uszczelniająca | szt. | 2 |  | 0
XX.3 | 45332200-5 |  | Rurociągi w posadzce
497 |  | 453-4 | Rurociągi z PE-Xc o śr. 18 mm układane w rurze osłonowej | m | 115.6 |  | 0
498 |  | 453-4 | Rurociągi z PE-Xc o śr. 18 mm układane na przegrodach budowlanych | m | 92 |  | 0
499 |  | 453-4 | Wykonanie podejść dopływowych o śr. 18 mm do wody zimnej lub ciepłej do armatury | szt. | 68 |  | 0
500 |  | 453-4 | Próba szczelności instalacji wody zimnej i ciepłej - płukanie, czynności przygotowawcze i zakończeniowe | m | 207.6 |  | 0
501 |  | 453-4 | Próba szczelności instalacji wody zimnej i ciepłej - próba wodna ciśnieniowa | m | 207.6 |  | 0
XX.4 | 45332200-5 |  | Armatura
502 |  | 453-4 | Zawory przelotowe kulowe instalacji wodociągowych ze stali nierdzewnej cienkościennej o śr. nominalnej 50 mm | szt. | 3 |  | 0
502.1 |  | 453-4 | Zawory przelotowe kulowe instalacji wodociągowych ze stali nierdzewnej cienkościennej o śr. nominalnej 40 mm | szt. | 1 |  | 0
503 |  | 453-4 | Zawory przelotowe kulowe instalacji wodociągowych ze stali nierdzewnej cienkościennej o śr. nominalnej 32 mm | szt. | 2 |  | 0
504 |  | 453-4 | Zawory przelotowe kulowe instalacji wodociągowych ze stali nierdzewnej cienkościennej o śr. nominalnej 25 mm | szt. | 3 |  | 0
505 |  | 453-4 | Zawory przelotowe kulowe instalacji wodociągowych ze stali nierdzewnej cienkościennej o śr. nominalnej 20 mm | szt. | 0 |  | 0
505.1 |  | 453-4 | Zawory przelotowe kulowe instalacji wodociągowych ze stali nierdzewnej cienkościennej o śr. nominalnej 15 mm | szt. | 34 |  | 0
507 |  | 453-4 | Zawory termostatyczne do instalacji wodociągowych ze stali nierdzewnej cienkościennej o śr. nominalnej15 mm | szt. | 2 |  | 0
508 |  | 453-4 | Zawory pierszeństwa do instalacji wodociągowych ze stali nierdzewnej cienkościennej o śr. nominalnej 50 mm | szt. | 1 |  | 0
511.1 |  | 453-4 | Bateria umywalkowa jednouchwytowa | szt | 7 |  | 0
511.2 |  | 453-4 | Bateria umywalkowa jednouchwytowa | szt | 2 |  | 0
511.3 |  | 453-4 | Bateria zlewozmywakowa z regulatorem | szt | 5 |  | 0
511.4 |  | 453-4 | Kolumna natryskowa z deszczownicą w stylu retro, chrom błyszczący typu: Fromac, kolekcja Retro Vara lub równoważne | szt | 7 |  | 0
512 |  | 453-4 | Zawory do płuczek o śr. nominalnej 15 mm | szt. | 9 |  | 0
513 |  | 453-4 | Zawory czerpalne o śr. nominalnej 15 mm | szt. | 15 |  | 0
514 |  | 453-4 | Wodomierze skrzydełkowe z nadajnikiem o śr. nominalnej 15 mm - woda zimna | kpl. | 9 |  | 0
515 |  | 453-4 | Wodomierze skrzydełkowe z nadajnikiem o śr. nominalnej 15 mm - woda ciepła | kpl. | 9 |  | 0
XX.5 | 45332200-5 |  | Izolacja
516 |  | 453-4 | Izolacja rurociągów śr.18 mm otulinami polietylenowymi lub - jednowarstwowymi gr.6 mm | m | 92 |  | 0
517 |  | 453-4 | Izolacja rurociągów śr.18 mm otulinami polietylenowymi | m | 50.3 |  | 0
518 |  | 453-4 | Izolacja rurociągów śr.28 mm otulinami polietylenowymi | m | 13.4 |  | 0
519 |  | 453-4 | Izolacja rurociągów śr.35 mm otulinami polietylenowymi | m | 15.8 |  | 0
519.4 |  | 453-4 | Izolacja rurociągów śr.42 mm otulinami polietylenowymi | szt | 14.3 |  | 0
520 |  | 453-4 | Izolacja rurociągów śr.54 mm otulinami polietylenowymi | m | 11.6 |  | 0
521 |  | 453-4 | Izolacja rurociągów śr.22 mm otulinami polietylenowymi | m | 7.5 |  | 0
522 |  | 453-4 | Izolacja rurociągów śr.28 mm otulinami polietylenowymi | m | 13.3 |  | 0
523 |  | 453-4 | Izolacja dwuwarstwowa rurociągów śr.35 mm otulinami polietylenowymi | m | 18 |  | 0
523.1 |  | 453-4 | Izolacja dwuwarstwowa rurociągów śr.42 mm otulinami polietylenowymi | m | 1.1 |  | 0
XX.6 | 45332200-5 |  | Badanie bakteriologiczne wody
524 |  | 453-4 | Badanie bakteriologiczne wody | kpl. | 1 |  | 0
XXI | 45332300-6 |  | Kanalizacja deszczowa
XXI.1 | 45332300-6 |  | Poziom podwieszany
525 |  | 453-5 | Rurociągi z PVC kanalizacyjne o śr. 160 mm na ścianach o połączeniach wciskowych | m | 16.6 |  | 0
526 |  | 453-5 | Rurociągi z PVC kanalizacyjne o śr. 110 mm na ścianach o połączeniach wciskowych | m | 1.8 |  | 0
527 |  | 453-5 | Czyszczaki z PVC kanalizacyjne o śr. 160 mm o połączeniach wciskowych | szt. | 4 |  | 0
XXI.2 | 45332300-6 |  | Piony
528 |  | 453-5 | Rurociągi z PVC kanalizacyjne o śr. 160 mm na ścianach o połączeniach wciskowych | m | 2.8 |  | 0
529 |  | 453-5 | Rurociągi z PVC kanalizacyjne o śr. 110 mm na ścianach o połączeniach wciskowych | m | 1.8 |  | 0
531 |  | 453-5 | Wykonanie podejść odpływowych z PVC o śr. 110 mm o połączeniach wciskowych | szt | 2 |  | 0
XXI.3 | 45332400-7 |  | Urządzenia
532 |  | 453-5 | Czyszczaki z PVC kanalizacyjne o śr. 110 mm o połączeniach wciskowych | szt. | 2 |  | 0
533 |  | 453-5 | Wpusty tarasowe podgrzewane | kpl. | 2 |  | 0
XXI.4 | 45332300-6 |  | Płukanie instalacji i próba szczelności
534 |  | 453-5 | Płukanie instalacji i próba szczelności | kpl. | 1 |  | 0
XXII | 45332200-5 |  | Instalacja hydrantowa
XXII.1 | 45332200-5 |  | Rurociągi
535 |  | 453-4 | Rurociągi ze stali nierdzewnej cienkościennej o śr. nominalnej 54 mm o połączeniach zaciskowych | m | 22.2 |  | 0
536 |  | 453-4 | Rurociągi ze stali nierdzewnej cienkościennej o śr. nominalnej 42 mm o połączeniach zaciskowych | m | 13.8 |  | 0
537 |  | 453-4 | Rurociągi ze stali nierdzewnej cienkościennej o śr. nominalnej 35 mm o połączeniach zaciskowych | m | 9.7 |  | 0
538 |  | 453-4 | Podejścia dopływowe w rurociągach ze stali nierdzewnej cienkościennej do hydrantów o połączeniu sztywnym o śr. nominalnej 35 mm | szt. | 5 |  | 0
539 |  | 453-4 | Płukanie instalacji hydrantowej | m | 45.7 |  | 0
540 |  | 453-4 | Próba szczelności instalacji hydrantowej ze stali nierdzewnej cienkościennej | m | 45.7 |  | 0
541 |  | 453-4 | Przegrody ogniowe El60 dla rur o śr. zewn. 42 mm - masa ogniochronna pęczniejąca uszczelniająca | szt. | 1 |  | 0
XXII.2 | 45332200-5 |  | Armatura
542.1 |  |  | Zawór przelotowy kulowy o śr. 50 mm | szt. | 3 |  | 0
542.2 |  |  | Zawór zwrotny antyskażeniowqy EA o śr. 50 mm | szt. | 1 |  | 0
542 |  | 453-4 | Szafki hydrantowe naścienne wyposarzone w zawór o śr. 25 mm i wąż | szt. | 5 |  | 0
543 |  | 453-4 | Wykonanie badań sprawności i wydajności hydrantów | kpl. | 1 |  | 0
XXII.3 | 45332200-5 |  | Izolacja
544 |  | 453-4 | Izolacja rurociągów śr.35 mm otulinami polietylenowymi | m | 9.7 |  | 0
545 |  | 453-4 | Izolacja rurociągów śr.42 mm otulinami polietylenowymi | m | 13.8 |  | 0
546 |  | 453-4 | Izolacja rurociągów śr.54 mm otulinami polietylenowymi | m | 22.2 |  | 0
XXIII | 45332300-6 |  | Kanalizacja tłoczna
XXIII.1 | 45332300-6 |  | Rurociągi
547 |  | 453-5 | Rurociągi z tworzyw sztucznych PE o śr. zewnętrznej 50 mm o połączeniach zgrzewanych | m | 1.9 |  | 0
548 |  | 453-5 | Rurociągi z tworzyw sztucznych PE o śr. zewnętrznej 40 mm o połączeniach zgrzewanych | m | 6.6 |  | 0
549 |  | 453-5 | Rurociągi z tworzyw sztucznych PE o śr. zewnętrznej 32 mm o połączeniach zgrzewanych | m | 22.8 |  | 0
XXIII.2 | 45332300-6 |  | Armatura i urządzenia
552 |  | 453-5 | Agregat podnoszenia ścieków | szt. | 4 |  | 0
XXIV | 45332300-6 |  | Kanalizacja sanitarna
XXIV.1 | 45332300-6 |  | Poziomy podwieszane
554 |  | 453-5 | Rurociągi z PVC kanalizacyjne niskoszumowe o śr. 160 mm o połączeniach wciskowych | m | 22.7 |  | 0
556 |  | 453-5 | Rurociągi z PVC kanalizacyjne niskoszumowe o śr. 75 mm o połączeniach wciskowych | m | 9.5 |  | 0
558 |  | 453-5 | Czyszczaki z PVC kanalizacyjne niskoszumowe o śr. 75 mm o połączeniach wciskowych | szt. | 1 |  | 0
558.1 |  | 453-5 | Czyszczaki z PVC kanalizacyjne niskoszumowe o śr. 160 mm o połączeniach wciskowych | szt. | 3 |  | 0
XXIV.2 | 45332300-6 |  | Piony i podejścia
559 |  | 453-5 | Rurociągi z PP niskoszymowe kanalizacyjne o śr. 110 mm o połączeniach wciskowych | m | 73.7 |  | 0
560 |  | 453-5 | Rurociągi z PP niskoszumowe kanalizacyjne o śr. 75 mm o połączeniach wciskowych | m | 5.6 |  | 0
561 |  | 453-5 | Rurociągi z PP niskoszumowe kanalizacyjne o śr. 56 mm o połączeniach wciskowych | m | 51 |  | 0
563 |  | 453-5 | Podejścia odpływowe z PP niskoszumowe o śr. 100 mm o połączeniach wciskowych | szt. | 8 |  | 0
564 |  | 453-5 | Podejścia odpływowe z PP niskoszumowe o śr. 56 mm o połączeniach wciskowych | szt. | 28 |  | 0
565 |  | 453-5 | Rury wywiewne z PVC o połączeniu wciskowym o śr. 110 mm | szt. | 2 |  | 0
566 |  | 453-5 | Przegrody ogniowe dla rur o śr. zewn. 100 mm | szt. | 4 |  | 0
567 |  | 453-5 | Przegrody ogniowe dla rur o śr. zewn. 56 mm | szt. | 1 |  | 0
XXIV.3 | 45332300-6 |  | Urządzenia
568 |  | 453-5 | Studzienka schładzająca wraz z pompownią do wody brudnej, scieków i fekaliów do instalacji podpodłogowej z wyjmowaną pompką, z klapą zwrotną oraz rusztem szczelinowym | kpl. | 1 |  | 0
570 |  | 453-5 | Komora gospodarcza wraz z akcesoriami | szt. | 2 |  | 0
571 |  | 453-5 | Syfony pojedyncze | szt. | 2 |  | 0
572 |  | 453-5 | Umywalki pojedyncze porcelanowe UM2 wraz z akcesoriami | kpl. | 1 |  | 0
573.1 |  | 453-5 | Umywalka Retro 58x92 cm - typu: ArtCeram kolekcja:Hermitage lub równoważne - blat, umywalka, syfon, stelaż, nogi, mocowania, zaślepki, podejścia | kpl. | 4 |  | 0
573.2 |  | 453-5 | Umywalka Retro 55x68 cm - typu: ArtCeram kolekcja:Hermitage lub równoważne - blat, umywalka, syfon, stelaż, nogi, mocowania, zaślepki, podejścia | kpl. | 4 |  | 0
576.1 |  | 453-5 | Miska ustępowa retro - typu: ArtCeram kolekcja: Hermitage lub równoważna | kpl. | 9 |  | 0
577 |  | 453-5 | Zlewozmywaki z blachy na szafce | szt. | 7 |  | 0
578 |  | 453-5 | Syfony podwójne chromowane o śr. 50 mm | szt. | 7 |  | 0
583.1 |  | 453-5 | Kabina natryskowa szklana, z brodzikiem retro - z ozdobnym wykończeniem podst.brodzika, biała, wym.90x90x187cm typu: Kerasan, kolekcja: Retro lub równoważne | kpl. | 1 |  | 0
583.2 |  | 453-5 | Ścianka szklana natrysku trójszybowa z systemem kotwienia szkła relingiem uchwytami i listwami, z otwieranymi 2 skrzydłowymi drzwiami, grubość 10mm, hartowane, Active Shield, spasowywana do wymiarów z natury na budowie | kpl. | 6 |  | 0
XXIV.4 | 45332300-6 |  | Próby szczelności
584 |  | 453-5 | Próby szczelności instalacji kanalizacji sanitarnej | kpl. | 1 |  | 0
XXV | 45332300-6 |  | Odprowadzenie skroplin
XXV.1 | 45332300-6 |  | Rurociągi
585 |  | 453-5 | Rurociągi z tworzyw sztucznych HDPE o śr. zewnętrznej 32 mm o połączeniach zgrzewanych | m | 23.9 |  | 0
586 |  | 453-5 | Podejścia odpływowe w rurociągach z tworzyw sztucznych od klimatyzatorów o połączeniu sztywnym o śr. zewnętrznej 32 mm | szt. | 11 |  | 0
XXV.2 | 45332400-7 |  | Urządzenia
587 |  | 453-5 | Syfon antyzapachowy | szt. | 8 |  | 0
588 |  | 453-5 | Pompa skroplin z zestawem rurki winylowej | kpl. | 11 |  | 0
XXVI | 45232140-5 |  | Węzeł ciepłowniczy
XXVI.1 | 45232140-5 |  | Rurociągi
589 |  | 453-7 | Rurociągi w instalacjach c.o. stalowe o śr. nominalnej 32 mm o połączeniach spawanych | m | 18.5 |  | 0
590 |  | 453-7 | Rurociągi w instalacjach c.o. stalowe o śr. nominalnej 25 mm o połączeniach spawanych | m | 16 |  | 0
591 |  | 453-7 | Rurociągi w instalacjach c.o. stalowe o śr. nominalnej 20 mm o połączeniach spawanych | m | 12.3 |  | 0
592 |  | 453-7 | Rurociągi w instalacjach c.o. stalowe o śr. nominalnej 15 mm o połączeniach spawanych | m | 12 |  | 0
XXVI.2 | 45232140-5 |  | Urządzenia
596.1 |  | 453-7 | Wymiennik ciepła lutowany z izolacją termiczną | kpl. | 1 |  | 0
596.2 |  | 453-7 | Wymiennik ciepła lutowany z izolacją termiczną | kpl. | 1 |  | 0
596.3 |  | 453-7 | Wymiennik ciepła skręcany, z izolacją termiczną. | kpl. | 1 |  | 0
597 |  | 453-7 | Pompa | kpl. | 1 |  | 0
599 |  | 453-7 | Pompa | kpl. | 1 |  | 0
600 |  | 453-7 | Pompa | kpl. | 1 |  | 0
601 |  | 453-7 | Naczynia wzbiorcze przeponowe | szt. | 1 |  | 0
603 |  | 453-7 | Naczynia wzbiorcze przeponowe | kpl. | 1 |  | 0
603.1 |  | 453-7 | Naczynia wzbiorcze przeponowe | kpl. | 1 |  | 0
XXVI.3 | 45232140-5 |  | Sterowniki, czujniki temperatury
605 |  | 453-7 | Sterownik + moduł + podstawki do sterownika i modułu. | kpl. | 1 |  | 0
606 |  | 453-7 | Panel operatora | szt. | 1 |  | 0
607 |  | 453-7 | Czujnik temper. | szt. | 1 |  | 0
608 |  | 453-7 | Czujnik temper. | szt. | 5 |  | 0
609 |  | 453-7 | Termostat STW, | kpl. | 1 |  | 0
XXVI.4 | 45232140-5 |  | Armatura
610 |  | 453-7 | Zawór regulacyjny o śr. 15 mm, z siłownikiem elektrycznym | kpl. | 2 |  | 0
611 |  | 453-7 | Zawór regulacyjny o śr. 15 mm, z siłownikiem elektrycznym | kpl. | 1 |  | 0
612.1 |  | 453-7 | Regulator różnicy ciśnienia | kpl. | 1 |  | 0
613 |  | 453-7 | Regulator ciśnienia | kpl. | 1 |  | 0
614 |  | 453-7 | Magnetoodmulacz | szt. | 2 |  | 0
615 |  | 453-7 | Zawory bezpieczeństwa o śr. nominalnej 32 mm | szt. | 1 |  | 0
616 |  | 453-7 | Zawory bezpieczeństwa o śr. nominalnej 32 mm | szt. | 1 |  | 0
617 |  | 453-7 | Zawory bezpieczeństwa o śr. nominalnej 25 mm | szt. | 1 |  | 0
618 |  | 453-7 | Zawory regulacyjneinstalacji centralnego ogrzewania o śr. nominalnej 15 mm | kpl. | 1 |  | 0
619 |  | 453-7 | Montaż zaworów kulowych spawanych o średnicy nominalnej 32 mm | szt. | 4 |  | 0
620 |  | 453-7 | Montaż zaworów kulowych spawanych o średnicy nominalnej 25 mm | szt. | 5 |  | 0
621 |  | 453-7 | Montaż zaworów kulowych spawanych o średnicy nominalnej 20 mm | szt. | 2 |  | 0
622 |  | 453-7 | Montaż zaworów kulowych spawanych o średnicy nominalnej 15 mm | szt. | 9 |  | 0
623 |  | 453-7 | Zawory przelotowe kulowe o połączeniach gwintowanych o śr. nominalnej 10 mm | szt. | 17 |  | 0
624 |  | 453-7 | Zawory przelotowe kulowe o połączeniach gwintowanych o śr. nominalnej 15 mm | szt. | 7 |  | 0
625 |  | 453-7 | Zawory przelotowe kulowe o połączeniach gwintowanych o śr. nominalnej 20 mm | szt. | 1 |  | 0
626 |  | 453-7 | Zawory przelotowe kulowe o połączeniach gwintowanych o śr. nominalnej 25 mm | szt. | 4 |  | 0
627 |  | 453-7 | Filtry siatkowe kołnierzowe o śr. nominalnej 32 mm | szt. | 1 |  | 0
628 |  | 453-7 | Filtry siatkowe o śr. nominalnej 25 mm | szt. | 1 |  | 0
629 |  | 453-7 | Filtry siatkowe o śr. nominalnej 20 mm | szt. | 1 |  | 0
630 |  | 453-7 | Filtr siatkowy o śr. nominalnej 15 mm | szt. | 2 |  | 0
631 |  | 453-7 | Zawory zwrotne antyskażeniowe EA o połączeniach gwintowanych śr.nom. 25 mm | szt. | 1 |  | 0
632 |  | 453-7 | Zawory przelotowe i zwrotne o połączeniach gwintowanych śr.nom. 15 mm | szt. | 3 |  | 0
633 |  | 453-7 | Zawory odpowietrzające automatyczne o śr. 15 mm z zaworem kulowym odcinającycm | kpl. | 4 |  | 0
635.1 |  | 453-7 | Wodomierze skrzydełkowe o śr. nominalnej 20 mm - woda zimna | kpl. | 1 |  | 0
636 |  | 453-7 | Termometry montowane wraz z wykonaniem tulei | szt. | 10 |  | 0
637 |  | 453-7 | Manometry montowane wraz z wykonaniem tulei, z kurkiem manometrycznym. | kpl. | 7 |  | 0
638 |  | 453-7 | Rozdzielnica AKPiA | szt. | 1 |  | 0
XXVI.5 | 45321000-3 |  | Izolacje
639 |  | 453-7 | Dwukrotne malowanie farbą olejną lub ftalową rur stalowych o śr.do 50 mm | m | 48 |  | 0
640 |  | 453-7 | Izolacja rurociągów śr.15 mm otulinami z wełny mineralnej zabezpieczonej przed uszkodzeniem folią aluminiową - jednowarstwowa gr. 30 mm | m | 10 |  | 0
641 |  | 453-7 | Izolacja rurociągów śr.20 mm otulinami z wełny mineralnej zabezpieczonej przed uszkodzeniem folią aluminiową - jednowarstwowa gr. 30 mm | m | 12.3 |  | 0
642 |  | 453-7 | Izolacja rurociągów śr.25 mm otulinami z wełny mineralnej zabezpieczonej przed uszkodzeniem folią aluminiową - jednowarstwowa gr. 30 mm | m | 16 |  | 0
643 |  | 453-7 | Izolacja rurociągów śr.32 mm otulinami z wełny mineralnej zabezpieczonej przed uszkodzeniem folią aluminiową - jednowarstwowa gr.40 mm | m | 18.5 |  | 0
XXVI.6 | 45232140-5 |  | Próby i uruchomienie
644 |  | 453-7 | Próby szczelności węzła cieplnego | kpl. | 1 |  | 0
645 |  | 453-7 | Uruchomienie i regulacja węzła cieplnego. Rozruch na gorąco. W razie konieczności sprawdzenie UDT. | kpl. | 1 |  | 0
III. WENTYLACJA I KLIMATYZACJA
XXVII | 45331210-1 |  | Wentylacja
XXVII.1 | 45331210-1 |  | Urządzenia
646 |  | 453-8 | Centrala wentylacyjna nawiewno - wywiewna z odzyskiem ciepła, falownikami i automatyką w układzie N1/W1 | kpl. | 1 |  | 0
650 |  | 453-8 | Jonizator katalityczny np. Induct 10000 | szt. | 2 |  | 0
653 |  | 453-8 | Kurtyna powietrzna z nagrzewnicą powietrza w układzie KP1 | szt. | 1 |  | 0
653.1 |  | 453-8 | Wentylator kanałowy np.. K 100 EC sileo | szt. | 1 |  | 0
653.2 |  | 453-8 | Wentylator kanałowy np.. K 125 EC sileo | szt. | 1 |  | 0
653.3 |  | 453-8 | Wentylator indywidualny podtynkowy ELS-GU+ELS-V-60/35 | szt. | 16 |  | 0
XXVII.2 | 45331210-1 |  | Kanały wentylacyjne okrągłe
653.4 |  | 453-8 | Przewody wentylacyjne z blachy stalowej, kołowe, typ S(Spiro) o śr. 80 mm - udział kształtek do 35 % | m2 | 7.102 |  | 0
654 |  | 453-8 | Przewody wentylacyjne z blachy stalowej, kołowe, typ S(Spiro) o śr. 100 mm - udział kształtek do 35 % | m2 | 32.821 |  | 0
655 |  | 453-8 | Przewody wentylacyjne z blachy stalowej, kołowe, typ S(Spiro) o śr. 125 mm - udział kształtek do 35 % | m2 | 64.98 |  | 0
657 |  | 453-8 | Przewody wentylacyjne z blachy stalowej, kołowe, typ S(Spiro) o śr. 200 mm - udział kształtek do 35 % | m2 | 12.9 |  | 0
659 |  | 453-8 | Przewody wentylacyjne z blachy stalowej, kołowe, typ S(Spiro) o śr. 315 mm - udział kształtek do 35 % | m2 | 16.64 |  | 0
660 |  | 453-8 | Przewody wentylacyjne z blachy stalowej, kołowe, typ S(Spiro) o śr. 355 mm - udział kształtek do 35 % | m2 | 4.04 |  | 0
661.1 |  | 453-8 | Przewody wentylacyjne z blachy stalowej, kołowe o śr. 100 mm - udział kształtek do 35 % | m2 | 1.72 |  | 0
662 |  | 453-8 | Przewody wentylacyjne z blachy stalowej, kołowe o śr. 125 mm - udział kształtek do 35 % | m2 | 3.6 |  | 0
664 |  | 453-8 | Przewody wentylacyjne z blachy stalowej, kołowe o śr. 200 mm - udział kształtek do 35 % | m2 | 5.65 |  | 0
665 |  | 453-8 | Przewody wentylacyjne z blachy stalowej, kołowe o śr. 250 mm - udział kształtek do 35 % | m2 | 4.78 |  | 0
666 |  | 453-8 | Przewody wentylacyjne z blachy stalowej, kołowe o śr. 315 mm - udział kształtek do 35 % | m2 | 9.01 |  | 0
667 |  | 453-8 | Przewody wentylacyjne z blachy stalowej, kołowe o śr. 355 mm - udział kształtek do 35 % | m2 | 9.83 |  | 0
668 |  | 453-8 | Anemostaty kołowe np. CRL 100 z płytą montażową do sufitów podwieszanych | szt. | 10 |  | 0
669 |  | 453-8 | Anemostaty kołowe np. CRL 125 z płytą montażową do sufitów podwieszanych | szt. | 2 |  | 0
670.1 |  | 453-8 | Anemostaty kołowe o śr. 200 z płytą montażową do sufitów podwieszanych | szt. | 1 |  | 0
671 |  | 453-8 | Regulator stałego wydatku np. VFL/100 | szt. | 5 |  | 0
672 |  | 453-8 | Regulator stałego wydatku np. VFL/125 | szt. | 2 |  | 0
674.1 |  | 453-8 | Tłumiki akustyczne rurowe proste 100x600x50 | szt. | 1 |  | 0
675 |  | 453-8 | Tłumiki akustyczne rurowe proste np. SLCU 125 900 50 | szt. | 1 |  | 0
679 |  | 453-8 | Tłumiki akustyczne rurowe proste np. SLCU 315 1200 100 | szt. | 2 |  | 0
680 |  | 453-8 | Tłumiki akustyczne rurowe proste np. SLCBU 315 1200 100 | szt. | 1 |  | 0
681 |  | 453-8 | Klapa p-poż ElS 120 z siłownikiem 24V oraz dwa wskaźniki krańcowe o śr. 100 mm | szt. | 3 |  | 0
682 |  | 453-8 | Klapa p-poż ElS 120 z siłownikiem 24V oraz dwa wskaźniki krańcowe o śr. 125 mm | szt. | 4 |  | 0
683 |  | 453-8 | Klapa p-poż ElS 120 z siłownikiem 24V oraz dwa wskaźniki krańcowe o śr. 200 mm | szt. | 2 |  | 0
684 |  | 453-8 | Klapa p-poż ElS 120 z siłownikiem 24V oraz dwa wskaźniki krańcowe o śr. 250 mm | szt. | 1 |  | 0
685 |  | 453-8 | Klapa p-poż ElS 120 z siłownikiem 24V oraz dwa wskaźniki krańcowe o śr. 315 mm | szt. | 2 |  | 0
686 |  | 453-8 | Przepustnice jednopłaszczyznowe stalowe kołowe np. DRU 355 | szt. | 1 |  | 0
687 |  | 453-8 | Kratka dwurzędowa np.. STWS-1200x250 | szt. | 1 |  | 0
688 |  | 453-8 | Kratka jednorzędowa np.. STW-1200x250 | szt. | 1 |  | 0
689 |  | 453-8 | Kratka dwurzędowa np. STRWS 1025x125-355 | szt. | 1 |  | 0
690 |  | 453-8 | Kratka dwurzędowa np. STRWS 1025x125-315 | szt. | 1 |  | 0
691 |  | 453-8 | Kratka dwurzędowa np. STRWS 1025x125-250 | szt. | 1 |  | 0
692 |  | 453-8 | Kratka dwurzędowa np. STRWS 1025x125-200 | szt. | 1 |  | 0
693 |  | 453-8 | Kratka dwurzędowa np. STRW 525x125-355 | szt. | 1 |  | 0
694 |  | 453-8 | Kratka dwurzędowa np. STRW 525x125-315 | szt. | 1 |  | 0
695 |  | 453-8 | Kratka dwurzędowa np. STRW 525x125-250 | szt. | 1 |  | 0
696 |  | 453-8 | Kratka dwurzędowa np. STRW 525x125-200 | szt. | 1 |  | 0
700.1 |  | 453-8. | Wyrzutnie dachowe kołowe o śr. 125 mm z pionowym wylotem powietrza | szt. | 1 |  | 0
700.2 |  | 453-8. | Wywietrzak grawitacyjny dachowy o śr. 200 mm | szt. | 1 |  | 0
XXVII.3 | 45331210-1 |  | Kanały wentylacyjne elastyczne
700.3 |  | 453-8. | Przewody wentylacyjne elastyczne o śr. 80 mm | m2 | 2.51 |  | 0
701 |  | 453-8 | Przewody wentylacyjne elastyczne np. Sonodec 25 o śr. 100 mm | m2 | 1.57 |  | 0
702 |  | 453-8 | Przewody wentylacyjne elastycze np. Sonodec 25 o śr. 125 mm | m2 | 1.96 |  | 0
704.1 |  | 453-8. | Przewody wentylacyjne elastycze o śr. 315 mm | m2 | 9.9 |  | 0
704.2 |  | 453-8. | Przewody wentylacyjne elastyczne izolowane malowany o śr. 100 mm | m2 | 1.57 |  | 0
704.3 |  | 453-8. | Przewody wentylacyjne elastyczne izolowany malowany o śr. 125 mm | m2 | 1.96 |  | 0
XXVII.4 | 45331210-1 |  | Kanały wentylacyjne prostokątne
707 |  | 453-8 | Przewody wentylacyjne z blachy stalowej, prostokątne, typ A/I o obwodzie do 1400 mm - udział kształtek do 35 % | m2 | 31.38 |  | 0
708 |  | 453-8 | Przewody wentylacyjne z blachy stalowej, prostokątne, typ A/I o obwodzie do 1800 mm - udział kształtek do 35 % | m2 | 2.43 |  | 0
709 |  | 453-8 | Przewody wentylacyjne z blachy stalowej, prostokątne, typ A/I o obwodzie do 4400 mm - udział kształtek do 35 % | m2 | 5.85 |  | 0
710 |  | 453-8 | Klapa p-poż ElS 120 z siłownikiem 24V oraz dwa wskaźniki krańcowe 700x700 mm | szt. | 1.15 |  | 0
721 |  | 453-8 | Czerpnie ścienne prostokątne 700x700 mm | szt. | 1 |  | 0
723 |  | 453-8 | Wyrzutnie ścienne prostokątne 600x800 mm | szt. | 1 |  | 0
XXVII.5 | 45331210-1 |  | Próby, regulacja, uruchomienie układów wentylacji
724 |  | 453-8 | Wykonanie prób, badań, regulacji i uruchomienia układów wentylacji | kpl | 1 |  | 0
XXVII.6 | 45331210-1 |  | Malowanie przewodów wentylacyjnych
725 |  | 453-8 | Malowanie kanałów wentylacyjnych i uzbrojenia proszkowo zgodnie z kolorystyką architektury | m2 | 56.89 |  | 0
XXVII.7 | 45331210-1 |  | Izolacja kanałów wentylacyjnych
726 |  | 453-8 | Izolacja przewodów wentylacyjnych wełną mineralną np. ALU LAMELLA MAT gr. 20 mm | m2 | 118 |  | 0
727 |  | 453-8 | Izolacja przewodów wentylacyjnych wełną mineralną np. ALU LAMELLA MAT gr. 30 mm | m2 | 9 |  | 0
728 |  | 453-8 | Izolacja przewodów wentylacyjnych wełną mineralną np. ALU LAMELLA MAT gr. 40 mm | m2 | 42 |  | 0
733 |  | 453-8 | Obudowa kanałów wentylacyjnych płytami np. Climaver A2 Black gr. 25 mm | m2 | 31.32 |  | 0
XXVIII | 45331000-6 |  | Klimatyzacja
XXVIII.1 | 45331000-6 |  | Klimatyzacja układ KL-2
735 |  | 453-8 | Montaż konstrukcji klimatyzatorów, dostawa i montaż klimatyzatora jednostka zewnętrzna układ KL-2, jednostka wenętrzna układu KL-2, montaz rurociagów instalacji czynnika chłodniczego z izolacją, przedmuchanie urządzeń i instalacji, próba szczelności instalacji, napełnienie instalacji czynnikiem chłodniczym | kpl. | 1 |  | 0
736 |  | 453-8 | Rozruch układu klimatyzacji KL-2, sprawdzenie projektowanych parametrów pracy układu klimatyzacji | kpl. | 1 |  | 0
XXVIII.2 | 45331000-6 |  | Montaż klimatyzacji system VRV
737 |  | 453-8 | Montaż konstrukcji klimatyzatorów, dostawa i montaż klimatyzatora jednostka zewnętrzna układ VRV - KL1, jednostka wenętrzna układu VRV, montaz rurociagów instalacji czynnika chłodniczego z izolacją, przedmuchanie urządzeń i instalacji, próba szczelności instalacji, napełnienie instalacji czynnikiem chłodniczym | kpl. | 1 |  | 0
738 |  | 453-8 | Rozruch układu klimatyzacji VRV, sprawdzenie projektowanych parametrów pracy układu klimatyzacji | kpl. | 1 |  | 0
IV. INSTALACJE ELEKTRYCZNE WEWNĘTRZNE
XXIX | 45315700-5 |  | Rozdzielnice
739 |  | 453-1 | Rozdzielnica RG - przygotowanie podłoża pod montaż rozdzielnicy, dostawa, montaż, podłączenie i próby rozdzielnicy | kpl | 1 |  | 0
740 |  | 453-1 | Rozdzielnice TP;T3;T5;T7 - przygotowanie podłoża pod montaż rozdzielnic, dostawa, montaż, podłączenie i próby rozdzielnic | kpl | 4 |  | 0
740.1 |  | 453-1 | Rozdzielnice T1;T2;T4;T6 - przygotowanie podłoża pod montaż rozdzielnic, dostawa, montaż, podłączenie i próby rozdzielnic | kpl | 4 |  | 0
741 |  | 453-1 | Rozdzielnica TCO - przygotowanie podłoża pod montaż rozdzielnicy, dostawa, montaż, podłączenie i próby rozdzielnicy | kpl | 1 |  | 0
742 |  | 453-1 | Wyłącznik pożarowy p.poż. - przygotowanie podłoża pod montaż wyłącznika p.poż., dostawa, montaż, podłączenie i próby | kpl | 1 |  | 0
XXX | 45310000-3 |  | Wewnętrzne linie zasilające
743 |  | 453-1 | Korytka kablowe np. K200-25 - przygotowanie podłoża pod montaż korytek, dostawa i kompletny montaż korytek kablowych wraz z pokrywami np. P200-25 i uchwytami | m | 25 |  | 0
744 |  | 453-1 | Listwy np. DLP 50X105 ALU - dostawa i montaż listew mocowanych na ścianach i sufitach za pomocą kołków rozporowych | m | 7 |  | 0
745 |  | 453-1 | Dostawa i montaż rur windurowych np. PEH fi 32 mm układanych podtynkowo, wraz z wykonaniem i zaprawianiem bruzd | m | 65 |  | 0
746 |  | 453-1 | Dostawa i montaż rur windurowych np. FBY50 układanych podtynkowo, wraz z wykonaniem i zaprawianiem bruzd | m | 15 |  | 0
747 |  | 453-1 | Dostawa i ułożenie w rurach kabla YKY 5x50 mm2, z podłączeniem, obróbką i montażem końcówek kablowych | m | 15 |  | 0
748 |  | 453-1 | Dostawa i ułożenie w rurach przewodu LgY 25 mm2, z podłączeniem, obróbką i montażem końcówek kablowych | m | 15 |  | 0
749 |  | 453-1 | Dostawa i ułożenie w rurach kabla YLY 5x4 mm2, z podłączeniem, obróbką i montażem końcówek kablowych | m | 24 |  | 0
750 |  | 453-1 | Dostawa i ułożenie w rurach kabla YLY 5x10 mm2, z podłączeniem, obróbką i montażem końcówek kablowych | m | 35 |  | 0
751 |  | 453-1 | Dostawa i ułożenie pod tynkiem kabla YLY 5x4 mm2, wraz z wykonaniem i zaprawianiem bruzd, z podłączeniem, obróbką i montażem końcówek kablowych | m | 2 |  | 0
752 |  | 453-1 | Dostawa i ułożenie pod tynkiem przewodu HDGs 3x1,5 mm2, wraz z wykonaniem i zaprawianiem bruzd, z podłączeniem, obróbką i montażem końcówek kablowych | m | 15 |  | 0
753 |  | 453-1 | Dostawa i ułożenie na korytkach kablowych kabla YLY 5x4 mm2, z podłączeniem, obróbką i montażem końcówek kablowych | m | 5 |  | 0
754 |  | 453-1 | Dostawa i ułożenie na korytkach kablowych kabla YLY 5x10 mm2, z podłączeniem, obróbką i montażem końcówek kablowych | m | 151.5 |  | 0
XXXI | 45310000-3 |  | Instalacja urządzeń technologicznych - wentylacja i klimatyzacja
755 |  | 453-1 | Dostawa i montaż rur windurowych np. PEH fi 32 mm układanych natynkowo, wraz z przygotowaniem podłoża pod montaż i montażem uchwytów | m | 34 |  | 0
756 |  | 453-1 | Dostawa i montaż rur windurowych np. PEH fi 32 mm układanych podtynkowo, wraz z wykonaniem i zaprawianiem bruzd | m | 59 |  | 0
757 |  | 453-1 | Dostawa i ułożenie pod tynkiem przewodu YDY 5x2,5 mm2, wraz z wykonaniem i zaprawianiem bruzd, z podłączeniem, obróbką i montażem końcówek kablowych | m | 184 |  | 0
758 |  | 453-1 | Dostawa i ułożenie pod tynkiem przewodu YDY 3x2,5 mm2, wraz z wykonaniem i zaprawianiem bruzd, z podłączeniem, obróbką i montażem końcówek kablowych | m | 56 |  | 0
759 |  | 453-1 | Dostawa i ułożenie pod tynkiem przewodu YDY 5x4,0 mm2, wraz z wykonaniem i zaprawianiem bruzd, z podłączeniem, obróbką i montażem końcówek kablowych | m | 5 |  | 0
760 |  | 453-1 | Dostawa i ułożenie pod tynkiem przewodu YDY 5x6,0 mm2, wraz z wykonaniem i zaprawianiem bruzd, z podłączeniem, obróbką i montażem końcówek kablowych | m | 5 |  | 0
761 |  | 453-1 | Dostawa i ułożenie na korytkach kablowych kabla YLY 5x4 mm2, z podłączeniem, obróbką i montażem końcówek kablowych | m | 30 |  | 0
762 |  | 453-1 | Dostawa i ułożenie na korytkach kablowych kabla YLY 5x6 mm2, z podłączeniem, obróbką i montażem końcówek kablowych | m | 30 |  | 0
763 |  | 453-1 | Dostawa i ułożenie na korytkach kablowych przewodu YDY 5x2,5 mm2, z podłączeniem, obróbką i montażem końcówek kablowych | m | 40 |  | 0
764 |  | 453-1 | Dostawa i ułożenie w rurach kabla YLY 5x4 mm2, z podłączeniem, obróbką i montażem końcówek kablowych | m | 35 |  | 0
765 |  | 453-1 | Dostawa i ułożenie w rurach kabla YLY 5x6 mm2, z podłączeniem, obróbką i montażem końcówek kablowych | m | 35 |  | 0
766 |  | 453-1 | Dostawa i ułożenie w rurach przewodu YDY 5x2,5 mm2, z podłączeniem, obróbką i montażem końcówek kablowych | m | 328 |  | 0
767 |  | 453-1 | Dostawa i montaż odgałęźników bryzgoszczelnych, z podłączeniem | kpl | 13 |  | 0
768 |  | 453-1 | Dostawa i montaż gniazd wtyczkowych wodoodpornych 6A, 380V, 3P+N+Z, z przygotowaniem podłoża i podłączeniem | kpl | 1 |  | 0
769 |  | 453-1 | Dostawa i ułożenie w wykopie rur ochronnych PCV np. DVK 50, z wykonaniem wykopu pod rurę, nasypaniem warstwy piasku w rowie kablowym pod i nad rurą, z zasypaniem rowu kablowego po ułożeniu rury | m | 10 |  | 0
770 |  | 453-1 | Dostawa i montaż w rurze ochronnej kabla YKY 3x1,5 mm2, z podłączeniem, obróbką i montażem końcówek kablowych | m | 10 |  | 0
771 |  | 453-1 | Dostawa i montaż termostatu przeciwzamrożeniowego, z przygotowaniem podłoża i podłączeniem | kpl | 1 |  | 0
XXXII | 45310000-3 |  | Instalacja gniazd wtyczkowych
772 |  | 453-1 | Korytka kablowe np. K100-50 - przygotowanie podłoża pod montaż korytek, dostawa i kompletny montaż korytek kablowych wraz z pokrywami P100-50 i uchwytami | m | 50 |  | 0
773 |  | 453-1 | Listwy np. DLP 65X195 ALU - dostawa i montaż listew mocowanych na ścianach i sufitach za pomocą kołków rozporowych | m | 18 |  | 0
774 |  | 453-1 | Dostawa i montaż rur windurowych np. PEH fi 25 mm układanych podtynkowo, wraz z wykonaniem i zaprawianiem bruzd | m | 155 |  | 0
775 |  | 453-1 | Dostawa i montaż puszek podłogowych 255X255, z przygotowaniem podłoża pod montaż i osadzeniem kołków rozporowych | kpl | 7 |  | 0
776 |  | 453-1 | Dostawa i ułożenie w rurach przewody YDY 3x2,5 mm2, z podłączeniem, obróbką i montażem końcówek kablowych | m | 220 |  | 0
777 |  | 453-1 | Dostawa i ułożenie na korytkach kablowych przewodu YDY 3x2,5 mm2, z podłączeniem, obróbką i montażem końcówek kablowych | m | 80 |  | 0
778 |  | 453-1 | Dostawa i ułożenie pod tynkiem przewodu YDY 3x2,5 mm2, wraz z wykonaniem i zaprawianiem bruzd, z podłączeniem, obróbką i montażem końcówek kablowych | m | 1450 |  | 0
779 |  | 453-1 | Dostawa i montaż puszek do gniazd wtyczkowych np. 080144-14;080142-94;080151-35;080122-4, z przygotowaniem podłoża | kpl | 147 |  | 0
780 |  | 453-1 | Dostawa i montaż gniazd wtyczkowych np. AL-079273-17;AL-079272-120;AL0792.71-9 GN. AL079271-27;UCHWYT 0802.54-14;0802.52-95;0802.51-35;0801.22-4 53-16 w puszce, z podłączeniem przewodów | kpl | 173 |  | 0
XXXIII | 45310000-3 |  | Instalacja oświetleniowa
781 |  | 453-1 | Dostawa i montaż rur windurowych PEH fi 25 mm układanych podtynkowo, wraz z wykonaniem i zaprawianiem bruzd | m | 300 |  | 0
781.1 |  | 453-2 | Dostawa i montaż przewód. Wtynkowych i rur ośrednicy fi 47 mm układanych podtynkowo, wraz z wykonaniem i zaprawianiem bruzd | m | 683 |  | 0
782 |  | 453-1 | Dostawa i ułożenie w rurach przewody YDY 3x1,5 mm2, z podłączeniem, obróbką i montażem końcówek kablowych | m | 300 |  | 0
783 |  | 453-1 | Dostawa i ułożenie w rurach przewody YDY 5x1,5 mm2, z podłączeniem, obróbką i montażem końcówek kablowych | m | 450 |  | 0
784 |  | 453-1 | Dostawa i ułożenie pod tynkiem przewodu YDY 3x1,5 mm2, wraz z wykonaniem i zaprawianiem bruzd, z podłączeniem, obróbką i montażem końcówek kablowych | m | 883 |  | 0
785 |  | 453-1 | Dostawa i ułożenie pod tynkiem przewodu YDY 2x1,5 mm2, wraz z wykonaniem i zaprawianiem bruzd, z podłączeniem, obróbką i montażem końcówek kablowych | m | 50 |  | 0
786 |  | 453-1 | Dostawa i ułożenie pod tynkiem przewodu YDY 4x1,5 mm2, wraz z wykonaniem i zaprawianiem bruzd, z podłączeniem, obróbką i montażem końcówek kablowych | m | 150 |  | 0
787 |  | 453-1 | Dostawa i ułożenie pod tynkiem przewodu YDY 5x1,5 mm2, wraz z wykonaniem i zaprawianiem bruzd, z podłączeniem, obróbką i montażem końcówek kablowych | m | 290 |  | 0
787.1 |  | 453-2 | Dostawa i ułożenie pod tynkiem przewodu YDY 5x2,5 mm2, wraz z wykonaniem i zaprawianiem bruzd, z podłączeniem, obróbką i montażem końcówek kablowych | m | 100 |  | 0
788 |  | 453-1 | Dostawa i montaż puszek do przyborów instalacyjnych, z przygotowaniem podłoża | kpl | 118 |  | 0
789 |  | 453-1 | Dostawa i montaż łączników 1-biegunowych 16A w puszce, z podłączeniem przewodów | kpl | 19 |  | 0
790 |  | 453-1 | Dostawa i montaż łączników świecznikowych 16A w puszce, z podłączeniem przewodów | kpl | 21 |  | 0
790.1 |  | 453-1 | Dostawa i montaż łączników i przycisków świecznikowych 16A w puszce podświetlony, z podłączeniem przewodów | kpl | 7 |  | 0
790.2 |  | 453-1 | Dostawa i montaż łączników i przycisków instal., z podłączeniem przewodów. Łącznik schodowy podtynkowy w puszce | kpl | 6 |  | 0
791 |  | 453-1 | Dostawa i montaż przycisków w puszce, z podłączeniem przewodów | kpl | 2 |  | 0
792 |  | 453-1 | Dostawa i montaż fotokomórki, z przygotowaniem podłoża i podłączeniem przewodów | kpl | 1 |  | 0
793 |  | 453-1 | Dostawa i montaż czujki ruchu np. LUXA103, z przygotowaniem podłoża i podłączeniem przewodów | kpl | 6 |  | 0
794 |  | 453-1 | Dostawa i montaż czujki ruchu np.PRESENCE LIGHT CZO, z przygotowaniem podłoża i podłączeniem przewodów | kpl | 3 |  | 0
795 |  | 453-1 | Dostawa i montaż dzwonka 230V, z przygotowaniem podłoża i podłączeniem przewodów | kpl | 1 |  | 0
XXXIV | 45311200-2 |  | Oprawy oświetleniowe
796 |  | 453-1 | Dostawa i montaż opraw oświetleniowych A- LED 12W, DALI z szyną zasilającą, z przygotowaniem podłoża pod montaż, podłączeniem przewodów | kpl | 23 |  | 0
797 |  | 453-1 | Dostawa i montaż opraw oświetleniowych B- LED 12W, DALI, z przygotowaniem podłoża pod montaż, podłączeniem przewodów | kpl | 17 |  | 0
798 |  | 453-1 | Dostawa i montaż opraw oświetleniowych L- LED 18W, DALI, IP65, z przygotowaniem podłoża pod montaż, podłączeniem przewodów | kpl | 2 |  | 0
799 |  | 453-1 | Dostawa i montaż opraw oświetleniowych M- LED 3W, DALI, IP67, z przygotowaniem podłoża pod montaż, podłączeniem przewodów | kpl | 2 |  | 0
805 |  | 453-1 | Dostawa i montaż opraw oświetleniowych TM 1X36W, z przygotowaniem podłoża pod montaż, podłączeniem przewodów | kpl | 1 |  | 0
806 |  | 453-1 | Dostawa i montaż opraw oświetleniowych T 2X36W, z przygotowaniem podłoża pod montaż, podłączeniem przewodów | kpl | 5 |  | 0
807 |  | 453-1 | Dostawa i montaż opraw oświetleniowych H- 16W, z przygotowaniem podłoża pod montaż, podłączeniem przewodów | kpl | 1 |  | 0
809.1 |  | 453-1 | Dostawa i montaż opraw oświetleniowych I - 36W-DALI z szyną zasilającą, z przygotowaniem podłoża pod montaż, podłączeniem przewodów | kpl | 22 |  | 0
810.1 |  | 453-1 | Dostawa i montaż opraw oświetleniowych I - 36W -DALI z uchwytem zasilającym, z przygotowaniem podłoża pod montaż, podłączeniem przewodów | kpl | 1 |  | 0
811 |  | 453-1 | Dostawa i montaż opraw oświetleniowych np. EW - LED 1W z przygotowaniem podłoża pod montaż, podłączeniem przewodów | kpl | 7 |  | 0
812 |  | 453-1 | Dostawa i montaż opraw oświetleniowych np. AW 1 - z przygotowaniem podłoża pod montaż, podłączeniem przewodów | kpl | 4 |  | 0
812.1 |  | 453-1 | Dostawa i montaż opraw oświetleniowych np. AW 2 - LED 6W z przygotowaniem podłoża pod montaż, podłączeniem przewodów | kpl | 9 |  | 0
812.2 |  | 453-1 | Dostawa i montaż opraw oświetleniowych np. AW 3 - LED 6W z przygotowaniem podłoża pod montaż, podłączeniem przewodów | kpl | 8 |  | 0
812.3 |  | 453-1 | Dostawa i montaż opraw oświetleniowych np. AWZ - LED 3W z przygotowaniem podłoża pod montaż, podłączeniem przewodów | kpl | 1 |  | 0
814 |  | 453-1 | Dostawa i montaż opraw oświetleniowych np. R - LED, z przygotowaniem podłoża pod montaż, podłączeniem przewodów | kpl | 4 |  | 0
815 |  | 453-1 | Dostawa i montaż opraw oświetleniowych np. S - T26W, z przygotowaniem podłoża pod montaż, podłączeniem przewodów | kpl | 1 |  | 0
816 |  | 453-1 | Dostawa i montaż opraw oświetleniowych E - LED 16W, z przygotowaniem podłoża pod montaż, podłączeniem przewodów | kpl | 3 |  | 0
818 |  | 453-1 | Dostawa i montaż opraw oświetleniowych np. J - LATARNIA STYLIZOWANA, z przygotowaniem projektu, wykonastwa oprawy na zamówienie, podłoża pod montaż, podłączeniem przewodów | kpl | 1 |  | 0
820.1 |  | 453-1 | Dostawa i montaż opraw oświetleniowych np. P PAS LED IP67 W ALU DL. 2x1,3m + 3,7m - podświetlenie tympanonu, z przygotowaniem podłoża pod montaż, podłączeniem przewodów | kpl | 1 |  | 0
821 |  | 453-1 | Dostawa i montaż projektorów oświetleniowych N - LED 1W, z przygotowaniem podłoża pod montaż, podłączeniem przewodów | kpl | 2 |  | 0
822 |  | 453-1 | Dostawa i montaż projektorów oświetleniowych np. O - z przygotowaniem podłoża pod montaż, podłączeniem przewodów | kpl | 4 |  | 0
822.1 |  | 453-1 | Dostawa i montaż opraw C oświetleniowych talerzowych typu IT'S ABOUT ROMI - ZAGREB/H/B - z przygotowaniem podłoża pod montaż, podłączeniem przewodów, LED 14,5W | kpl | 6 |  | 0
822.2 |  | 453-1 | Oprawa typu LAMPA wisząca KL/LARKIN/P/M NI Elstead KICHLER świecznikowa OPRAWA vintage ZWIS klatka nikiel | kpl | 9 |  | 0
822.3 |  | 453-1 | Oprawa typu Plafon LAMPA sufitowa PENN STATION QZ/PENNSTAT/F BN Elstead QUOIZEL metalowa OPRAWA rustykalna nikiel | kpl | 10 |  | 0
822.4 |  | 453-1 | Oprawa typu Hinkley 3176CM -Congress 1 Light 8 inch Chrome Sconce Wall Light, Retro Glass | kpl | 7 |  | 0
822.5 |  | 453-1 | Oprawa typu PP Design P 500 IP65 PLAFON OPRAWA NATYNKOWA BIAŁY GX53 LED IP65 HERMETYCZNA | kpl | 6 |  | 0
822.6 |  | 453-1 | Oprawa typu LIRA DLN LED 3509 COLD WHITE – 2700K | kpl | 5 |  | 0
822.7 |  | 453-1 | Oprawa typu ART. CRYSTAL TOMES ŹYRANDOL KRYSTALOWY AL038, Wymiary: Ø48x55cm, Punkty świetlne: 3x40W (E14) | kpl | 4 |  | 0
822.8 |  | 453-1 | Oprawa typu ART. CRYSTAL TOMES ŹYRANDOL KRYSTALOWY EL124602, Wymiary: Ø63x58cm, Punkty świetlne: 6x40W | kpl | 1 |  | 0
XXXV | 45310000-3 |  | Instalacja uziemiająca
823 |  | 453-1 | Dostawa i ułożenie w wykopie rur ochronnych PCV PEH 50, z wykonaniem wykopu pod rurę, nasypaniem warstwy piasku w rowie kablowym pod i nad rurą, z zasypaniem rowu kablowego po ułożeniu rury | m | 30 |  | 0
824 |  | 453-1 | Dostawa i ułożenie w rurach płaskownika PFE 25x4, z podłączeniem | m | 12 |  | 0
825 |  | 453-1 | Dostawa i ułożenie w rurach przewodu LgY 25 mm2, z podłączeniem, obróbką i montażem końcówek kablowych | m | 18 |  | 0
826 |  | 453-1 | Dostawa i ułożenie na korytkach kablowych przewodu LY 4 mm2, z podłączeniem, obróbką i montażem końcówek kablowych | m | 20 |  | 0
827 |  | 453-1 | Dostawa i ułożenie luzem przewodu LY 10 mm2, z podłączeniem, obróbką i montażem końcówek kablowych | m | 55 |  | 0
828 |  | 453-1 | Dostawa i ułożenie luzem przewodu LgY 4 mm2, z podłączeniem, obróbką i montażem końcówek kablowych | m | 55 |  | 0
829 |  | 453-1 | Dostawa i montaż głównej szyny uziemiejącej | kpl | 1 |  | 0
829.1 |  | 453-1 | Dostawa i montaż typowych iglic odgromowych iglica IO-1.5 na dachu z gotowymi kotwami systemowymi | kpl | 1 |  | 0
XXXVI | 45310000-3 |  | Instalacja piorunochronna
830 |  | 453-1 | Dostawa i montaż zwodów poziomych z pręta 8 mm2, mocowanych na wspornikach | m | 150 |  | 0
831 |  | 453-1 | Dostawa i montaż przewodów odprowadzających z pręta 8 mm2, mocowanych na wspornikach | m | 100 |  | 0
832 |  | 453-1 | Dostawa i montaż złączy do rynny okapowej | kpl | 5 |  | 0
833 |  | 453-1 | Dostawa i montaż złączy do rynny spadowej | kpl | 5 |  | 0
834 |  | 453-1 | Dostawa i montaż bednarki PFE 25x4 mm2 | m | 15 |  | 0
835 |  | 453-1 | Dostawa i montaż złączy kontrolnych | kpl | 5 |  | 0
836 |  | 453-1 | Dostawa i ułożenie w wykopie rur ochronnych PCV DVK 50, z wykonaniem wykopu pod rurę, nasypaniem warstwy piasku w rowie kablowym pod i nad rurą, z zasypaniem rowu kablowego po ułożeniu rury | m | 16 |  | 0
837 |  | 453-1 | Dostawa i montaż uziomu poziomego z bednarki PFE 25x4 mm2 | m | 16 |  | 0
838 |  | 453-1 | Dostawa, montaż i pogrążenie uziomu szpilkowego z prętów miedziowanych np. Galmar o średnicy 17,2 mm | m | 24 |  | 0
XXXVII | 45310000-3 |  | Próby i pomiary elektryczne
839 |  | 453-1 | Badania pomontażowe rozdzielnic obiektowych RG,TP,T1-T7, TCO | kpl | 10 |  | 0
840 |  | 453-1 | Pomiary rezystancji izolacji kabli | kpl | 1 |  | 0
841 |  | 453-1 | Pomiary rezystancji przewodów | kpl | 1 |  | 0
842 |  | 453-1 | Pomiary skuteczności samoczynnego wyłączenia napięcia zasilającego | kpl | 1 |  | 0
843 |  | 453-1 | Badanie wyłączników różnicowo-prądowych | kpl | 1 |  | 0
844 |  | 453-1 | Pomiary rezystancji uziemień | kpl | 1 |  | 0
845 |  | 453-1 | Pomiary ciągłości zwodów pionowych i poziomych instalacji odgromowej | kpl | 1 |  | 0
846 |  | 453-1 | Pomiary połączeń wyrównawczych | kpl | 1 |  | 0
847 |  | 453-1 | Pomiary oświetlenia natężenia podstawowego | kpl | 1 |  | 0
848 |  | 453-1 | Szkolenie personelu z obsługi specjalistycznych systemów/urządzeń/instalacji | kpl | 1 |  | 0
XXXIX | 45310000-3 |  | Wymiana słupa oświetleniowego
858 |  | 453-1 | Dostawa i montaż nowego słupa oświetleniowego stalowego o wysokości 7,5 m np. D6A/1XR25, wyposażonego w fundament prefabrykowany, oprawę oświetleniową 150W np. ART-METAL, tabliczkę słupową bezpiecznikową, z dostawą i montażem przewodu YDY 3x1,5 m2 wewnątrz słupa oraz montażem istn. kabla NN, z wykonaniem robót ziemnych, z obróbką, podłączeniem i montażem końcówek kablowych | kpl | 1 |  | 0
859 |  | 453-1 | Ułożenie kostki kamiennej pochodzącej z rozbiórki na podsypce cementowo-piaskowej | m2 | 2 |  | 0
860 |  | 453-1 | Badanie i pomiary | kpl | 1 |  | 0
XL | 45310000-3 |  | Wymiana skrzynki elektrycznej ZK od strony ul. Czopowej
861 |  | 453-1 | Wymiana obudowy skrzynki elektrycznej ZK na elewacji od strony ul. Czopowej wraz z osadzeniem w murze oraz usunięciem i utylizacją starej skrzynki elektrycznej ZK | kpl | 1 |  | 0
V. INSTALACJE TELETECHNICZNE
XLI | 45310000-3 |  | Trasy kablowe
862 |  | 453-2 | Dostawa i montaż korytek metalowych z blachy perforowanej 100x60 mm | m | 20 |  | 0
863 |  | 453-2 | Dostawa i montaż drabinek kablowych D400 | m | 18 |  | 0
864 |  | 453-2 | Dostawa i montaż kanał natynkowego DLP 200x60 mm | m | 6 |  | 0
865 |  | 453-2 | Dostawa i montaż kanał natynkowego aluminiowego 100x60 mm | m | 10 |  | 0
866 |  | 453-2 | Dostawa i montaż rurek plastikowych, elastycznych, karbowanych, bezhalogenowych o średnicy 28 mm, z wykonaniem i zaprawianiem bruzd | m | 2000 |  | 0
867 |  | 453-2 | Dostawa i montaż rurek plastikowych, elastycznych, karbowanych, bezhalogenowych o średnicy 22 mm, z wykonaniem i zaprawianiem bruzd | m | 300 |  | 0
XLII | 45310000-3 |  | Szafa krosowa i skrzynki mieszkaniowe
868 |  | 453-2 | Dostawa i montaż szaf dystrybucyjnych 19" stojących, szafa rack 42U 600x600 mm, wyposażona w drzwi przednie dwuskrzydłowe, osłony blaszane z tyłu i z obu boków, cokół, 2 półki na sprzęt (kros MDF) | kpl | 1 |  | 0
868.1 |  | 453-2 | Montaż wyposażenia szaf dystrybucyjnych 19" - Wentylator do szafy rack | szt. | 1 |  | 0
868.2 |  | 453-2 | Montaż wyposażenia szaf dystrybucyjnych 19" - Termostat do sterowania wentylatorem | szt. | 1 |  | 0
XLIII | 45310000-3 |  | System syngalizacji pożaru
XLIII.1 | 45310000-3 |  | Urządzenia
870 |  | 453-2 | Dostawa i montaż centrali sygnalizacji pożaru 2-pętlowej, analogowej adresowalnej np. FC722-ZA, wyposażonej w 2 akumulatory 26Ah np. FA2006-A, moduł sygnalizatorów-rozdział 4 linie niezależne np. FCA2005-A1, drukarkę systemową zewnętrzną z zasilaczem + papier np. KAFKA-R, moduł RS232 (izolowany) np. FCA2001, 5 przekaźników sterujących na szynę np. Z3B171, zestaw przewodów komunikacyjnych np. FCA2014-A1 | kpl | 1 |  | 0
871 |  | 453-2 | Dostawa i montaż wielostanowej czujki dymu i ciepła, adresowalnej z wewnętrznym izolatorem zwarć np. OH720, wyposażonej w gniazdo czujki np. DB720, moduł zabezpieczenia czujki przed kradzieżą np. LP720, płytkę opisowa czujki np. FDBZ291 | kpl | 32 |  | 0
872 |  | 453-2 | Dostawa i montaż ręcznego ostrzegacza pożaru, adresowalnego, IP44 z wewnętrznym izolatorem zwarć IP44 np. FDME221, wyposażonego w obudowę czerwoną np. FDMH291-R, pokrywę z kluczem np. FDMK291 | kpl | 7 |  | 0
873 |  | 453-2 | Dostawa i montaż modułu pętlowego 1 wejście / 1 wyjście, adresowalnego z wewnętrznym izolatorem zwarć np. FDCIO221, wyposażonego w obudowę modułu z pokrywą IP54 np. FDCH291 | kpl | 1 |  | 0
874 |  | 453-2 | Dostawa i montaż modułu pętlowego 4 wejścia / 4 wyjścia adresowalnego z wewnętrznym izolatorem zwarć np. FDCIO222, wyposażonego w obudowę modułu z pokrywą IP54 np. FDCH291 | kpl | 4 |  | 0
875 |  | 453-2 | Dostawa i montaż awaryjnego sygnalizatora akustyczno-optycznego wewnętrznego np. SAK-7N | kpl | 9 |  | 0
876 |  | 453-2 | Dostawa i montaż puszki rozdzielczej z wkładką ceramiczną E90 np. PIP-1A | kpl | 5 |  | 0
877 |  | 453-2 | Dostawa i montaż zasilacza buforowego 24V DC z akumulatorami 17Ah np. ZSP135-D-7A-1 | kpl | 1 |  | 0
XLIII.2 | 45310000-3 |  | Okablowanie
878 |  | 453-2 | Dostawa i ułożenie w rurach kabel YnTKSYekw1x2x1, z podłączeniem, obróbką i montażem końcówek kablowych | m | 400 |  | 0
878.1 |  | 453-2 | Przewody kabelkowe w powłoce polwinitowej (łączny przekrój żył Cu-6/Al-12 mm2) wciągane do rur Kabel YnTKSY1x2x1 | m | 10 |  | 0
879 |  | 453-2 | Dostawa i ułożenie w rurach kabel YnTKSY2x2x0,8, z podłączeniem, obróbką i montażem końcówek kablowych | m | 100 |  | 0
880 |  | 453-2 | Dostawa i ułożenie natynkowo kabla HTKSH1x2x0,8 PH90, z podłączeniem, obróbką i montażem końcówek kablowych | m | 30 |  | 0
881 |  | 453-2 | Dostawa i ułożenie natynkowo kabla HTKSH1x2x1,0 PH90, z podłączeniem, obróbką i montażem końcówek kablowych | m | 150 |  | 0
881.1 |  | ST-453-2 | Przewody kabelkowe n.t. w powłocepolwinitowej (łączny przekrój żył do 6-Cu/12-Al mm2) mocowane paskami lub klamerkami na przygotowanym podłożu Kabel HTKSHekw1x2x1,0 PH90 | m | 50 |  | 0
882 |  | 453-2 | Dostawa i montaż rurek elektroinstalacyjnych np. RL18, wraz z montażem uchwytów ognioopornych E90 z kołkiem stalowym M6 | m | 500 |  | 0
883 |  | 453-2 | Dostawa i montaż natynkowo rurek stalowych o średnicy 20mm, wraz z przygotowaniem podłoża do montażu | m | 10 |  | 0
884 |  | 453-2 | Wykonanie przejść ogniowych | kpl | 1 |  | 0
XLIII.3 | 45310000-3 |  | Uruchomienie
885 |  | 453-2 | Programowanie, testowanie, pomiary, próby i uruchomienie systemu sygnalizacji pożaru zgodnie z obowiązującymi przepisami i normami | kpl | 1 |  | 0
XLIV | 45310000-3 |  | System telewizji dozoru
XLIV.1 | 45310000-3 |  | Urządzenia
886 |  | 453-2 | Dostawa i montaż kamery TVU zewnętrzna IP kamera szybkoobrotowa PTZ, 2 MP Full HD, 18x Zoom np. ICR WDR GCI-K1779P, kamera malowana na kolor NCS S1002-Y | kpl | 4 |  | 0
887.1 |  | 453-2 | Dostawa i montaż elementów systemu telewizji użytkowej - kamera TVU zewnętrzna Montaż uchwytów lub obudowy ochronnej. Uchwyt ścienny do kamer GCI-C0745P / K1779P malowany na kolor NCS S1002-Y | szt. | 3 |  | 0
888.1 |  | 453-2 | Dostawa i montaż elementów systemu telewizji użytkowej - kamera TVU zewnętrzna Montaż uchwytów lub obudowy ochronnej. Uchwyt sufitowy do kamer GCI-C0745P / K1779P malowany na kolor NCS S1002-Y | szt. | 3 |  | 0
889 |  | 453-2 | Dostawa i montaż adaptera podwieszenia kamer szybkoobrotowych np. PZT GBR-AM01 | kpl | 1 |  | 0
890 |  | 453-2 | Dostawa i montaż adaptera słupowego dla np. GBR-WA02 GBR-PM01 | kpl | 1 |  | 0
891 |  | 453-2 | Dostawa i montaż adaptera narożny dla np. GBR-WA02 GBR-CM01 | kpl | 1 |  | 0
892 |  | 453-2 | Dostawa i montaż skrzynki na zasilacz i konwertery np. STB-300BOX | kpl | 5 |  | 0
893 |  | 453-2 | Dostawa i montaż transformatora do kamer obrotowych 24V/3.3A na szynie np. DIN ZST-24V/ 3.3A | kpl | 5 |  | 0
894.1 |  | 453-2 | Montaż elementów systemu telewizji użytkowej - kamera TVU wewnętrzna 2 MP Full HD, kamera kopułkowa wandaloodporna, obiektyw 2.8~12 mm, filtr ICR, promiennik IR LED WDR | kpl | 6 |  | 0
895 |  | 453-2 | Dostawa i montaż rejestratora sieciowego 16-kanałowego Full HD, H.264 np. GRI-K4416A | kpl | 1 |  | 0
896 |  | 453-2 | Dostawa i montaż dysku twardego do rejestratorów - 2TB Przystosowany do pracy ciągłej np. HDDS-2000 GB | kpl | 5 |  | 0
897 |  | 453-2 | Dostawa i montaż klawiatury z kontrolerem 3D i monitorem LCD np. GKB-A0110M | kpl | 1 |  | 0
898.1 |  | 453-2 | Montaż elementów systemu telewizji użytkowej - monitor TVU Monitor LCD/TFT 23.6" (61 cm) z szybą ochronną, 2 HDMI, LED backlight | kpl | 2 |  | 0
898.2 |  | 453-2 | Montaż wyposażenia szaf dystrybucyjnych 19" - urządzenie aktywne Switch 16-portowy PoE, do montażu w szafie rack 19" 600x600 mm, moc dla urządzeń PoE minimum 180 W | kpl. | 1 |  | 0
899.1 |  | 453-2 | Montaż zasilacza do 12 V DC/240 W Zasilacz awaryjny (UPS), o mocach co najmniej: 1,6 kVA, 1000 W, czas pracy na baterii przy pełnej mocy 20 minut Zestaw montażowy do szaf rack 19" do zasilacza awaryjnego (UPS) | szt. | 1 |  | 0
900.1 |  | ST-453-2 | Montaż standardowego zestawu PC, oprogramowania systemowego Komputer klasy PC do podglądu obrazów i sterowania kamerami o parametrach zapewniających bardzo wydajną pracę w projektowanym systemie CCTV i nie gorszych niż: procesor Intel Core i5, 16 GB RAM, dysk 500 GB, karta grafiki do obsługi 2 wyświetlaczy, klawiatura, mysz, Windows 10 | szt. | 1 |  | 0
XLIV.2 | 45310000-3 |  | Okablowanie
901 |  | 453-2 | Dostawa i montaż panelu okablowania strukturalnego kategorii 6, 24xRJ45 MK 1U, bez modułów np.. MK6PAN1U | kpl | 1 |  | 0
902 |  | 453-2 | Dostawa i montaż zaślepek do nieobsadzonego portu RJ45 w panelu okablowania np. MK6OB1 | kpl | 14 |  | 0
903 |  | 453-2 | Dostawa i montaż modułu RJ45 kategorii 6A UTP np. XMK6NB | kpl | 10 |  | 0
904.1 |  | 453-2 | Dostawa i montaż poziomego okablowania strukturalnego - odcinek poziomy, kabel miedziany Kabel instalacyjny kategorii 6, U/UTP, 4P, 450 MHz, LSZH | m | 600 |  | 0
905.1 |  | 453-2 | Montaż wyposażenia szaf dystrybucyjnych 19" - kabel krosowy w urządzeniu aktywnym Patch cord kategorii 6, UTP, LS0H, 1 m | kpl | 9 |  | 0
906.1 |  | 453-2 | Montaż złącza RJ45 na skrętce 4-parowej nieekranowanej UTP Moduł RJ45 przeznaczony do niemontowania w gnieździe kategorii 6 lub wyższej | kpl | 10 |  | 0
907 |  | 453-2 | Dostawa i ułożenie w rurach przewodów YDY 2x1,5 mm2, z podłączeniem, obróbką i montażem końcówek kablowych | m | 120 |  | 0
XLIV.3 | 45310000-3 |  | Uruchomienie
908 |  | 453-2 | Testowanie, próby i uruchomienie systemu telewizji dozoru | kpl | 1 |  | 0
XLV | 45310000-3 |  | System alarmu włamania i napadu (SAWiN)
XLV.1 | 45310000-3 |  | Urządzenia
909.1 |  | 453-2 | Montaż kompaktowej centrali alarmowej do 16 linii dozorowych Wielostrefowa central systemu alarmu włamania i napadu | kpl | 1 |  | 0
909.2 |  | 453-2 | Dostawa i montaż obudowy o wielkości do 3 HE Skrzynka metalowa na centralę SAWiN i baterię, dodatkowej karty funkcyjnej centrali alarmowej - karta nadajnika/odbiornika sygnałów (monitoringu) Moduł komunikacyjny, Montaż zasilacza do 12 V DC/17 W Zasilacz | kpl | 1 |  | 0
910 |  | 453-2 | Dostawa i montaż baterii 18 Ah dla modułu np. PU-8/Orbit/Polyx MW-18-12S | kpl | 1 |  | 0
913.1 |  | 453-2 | Montaż elementów obsługowych - pulpit obsługowy (konsola) z wyświetlaczem LCD Manipulator wielostrefowy LCD do montażu w portierni i przy wejściu | szt. | 2 |  | 0
913.2 |  | 453-2 | Montaż elementów obsługowych - pulpit obsługowy (konsola) z wyświetlaczem LCD Manipulator do montażu w apartamentach | szt. | 7 |  | 0
914.1 |  | 453-2 | Montaż czujki ruchu- pasywna podczerwieni i mikrofalowa Czujka dualna | szt. | 17 |  | 0
915.1 |  | 453-2 | Montaż sygnalizatora akustycznego wewnętrznego lub zewnętrznego Sygnalizator akustyczny wewnętrzny z baterią' | szt. | 1 |  | 0
915.2 |  | 453-2 | Montaż sygnalizatora akustycznego wewnętrznego lub zewnętrznego Sygnalizator akustyczny zewnętrzny z baterią' | szt. | 1 |  | 0
XLV.2 | 45310000-3 |  | Okablowanie
916 |  | 453-2 | Dostawa i ułożenie w rurach przewodów YTDY 8x0,5 mm2, z podłączeniem, obróbką i montażem końcówek kablowych | m | 3000 |  | 0
918.1 |  | 453-2 | Dostawa i ułożenie- Przewody kabelkowe w powłoce polwinitowej (łączny przekrój żył Cu-6/Al-12 mm2) wciągane do rur Kabel YDY6x0,5 | m | 500 |  | 0
918.2 |  | 453-2 | Dostawa i ułożenie - Przewody kabelkowe w powłoce polwinitowej (łączny przekrój żył Cu-6/Al-12 mm2) wciągane do rur Kabel YDY 4x0,5 | m | 120 |  | 0
XLV.3 | 45310000-3 |  | Uruchomienie
919 |  | 453-2 | Programowanie, testowanie, pomiary, próby i uruchomienie systemu alarmu włamania i napadu | kpl | 1 |  | 0
XLVI | 45310000-3 |  | System wideodomofonu
XLVI.1 | 45310000-3 |  | Urządzenia
920 |  | 453-2 | Dostawa i montaż panelu wywołania np. VERSO - moduł bazowy 1 przycisk z kamerą np. 9155101C | kpl | 1 |  | 0
921 |  | 453-2 | Dostawa i montaż modułu 5 przycisków np. 9155035 2 | kpl | 2 |  | 0
922 |  | 453-2 | Dostawa i montaż ramki do montażu natynkowego 3 moduły np. 9155023 | kpl | 1 |  | 0
922.1 |  | 453-2 | Zainstalowanie aparatów telefonicznych abonenckich sekretarsko-dyrektorskich na podłożu z cegły lub drewna Konsola z przyciskami szybkiego wybierania, PoE, do umieszczenia w portierni | kpl | 1 |  | 0
923 |  | 453-2 | Dostawa i montaż switcha 12-portowego z co najmniej 4 portami PoE, do montażu w szafie rack 19" | kpl | 1 |  | 0
925.1 |  | ST-453-2 | Montaż elementów systemu telewizji użytkowej - monitor TVU Panel odbiorczy wideodomofonu IP, PoE wyświetlacz 7" kolorowy, dotykowy, głośnomówiący, wiszący, czarny | szt. | 7 |  | 0
XLVI.2 | 45310000-3 |  | Okablowanie
927 |  | 453-2 | Dostawa i montaż panelu okablowania strukturalnego kategorii 6, 24xRJ45 1U, bez modułów np. MK6PAN1U | kpl | 1 |  | 0
928 |  | 453-2 | Dostawa i montaż zaślepki do nieobsadzonego portu RJ45 w panelu okablowania np. MK6OB1 | kpl | 15 |  | 0
929 |  | 453-2 | Dostawa i montaż modułu RJ45 kategorii 6A UTP np. XMK6NB | kpl | 9 |  | 0
930 |  | 453-2 | Dostawa i montaż kabla instalacyjnego UTP kategorii 6a 500 MHz np. 5104SH5, z podłączeniem, obróbką i montażem końcówek kablowych | m | 300 |  | 0
931 |  | 453-2 | Dostawa i montaż Patch cord U/UTP, kategorii LS0H, 1 m np. VG5042MSH | kpl | 9 |  | 0
933 |  | 453-2 | Dostawa i montaż wtyku RJ45 np. PLAG6ANB | kpl | 9 |  | 0
XLVI.3 | 45310000-3 |  | Uruchomienie
934 |  | 453-2 | Programowanie, testowanie, pomiary, próby i uruchomienie systemu wideodomofonowego | kpl | 1 |  | 0
XLVI.A | 45310000-3 | 453-2 | System Kontroli Dostępu
XLVI.A.1 | 45310000-3 |  | Montaż urządzeń
934.1 |  | 453-2 | Dostawa i montaż elementów systemu kontroli dostępu - kontroler (sterownik) dla 1 wejścia kontrolowanego Kontroler z jednym czytnikiem do drzwi i innych przejść z obsługą jednostronną, bez zasilacza | kpl | 8 |  | 0
934.2 |  | 453-2 | Dostawa i montaż czujki napadowej - ręczny przycisk Przycisk otwarcia drzwi (montowany w apartamencie przy drzwiach wejściowych) | kpl | 8 |  | 0
934.3 |  | 453-2 | Dostawa i montaż zasilacza do 12 V DC/17 W Zasilacz o wydajności prądowej 5A, 230V/12V w skrzynce z miejscem na akumulator 65 Ah | kpl | 1 |  | 0
934.4 |  | 453-2 | Dostawa i montaż akumulatora bezobsługowego o poj. do 10 Ah Akumulator 65Ah | kpl | 1 |  | 0
934.5 |  | 453-2 | Dostawa i montaż elektromechanicznych elementów blokujących - elektrozaczep w wykonaniu standard - Zamek solenoidowy NZ (normalnie zamknięty) JEB-250K z wkładką do zamka | kpl | 8 |  | 0
934.6 |  | 453-2 | Zainstalowanie i wysterowanie oprogramowania zarządzającego systemami alarmowymi o pojemności od 5 do 10 MB Oprogramowanie systemu KD - z programatorem zamków (HH6) - spersonalizowana baza danych - POS i PMS interface | kpl | 1 |  | 0
934.7 |  | 453-2 | Montaż interfejsu sieciowego do zestawu PC Programator kart RFID (USB, RS232, Ethernet) | kpl | 1 |  | 0
934.8 |  | 453-2 | Montaż interfejsu sieciowego do zestawu PC Programator czytników hotelowych Saflok HH6 | kpl | 1 |  | 0
934.9 |  | 453-2 | Dostawa kart Karty zbliżeniowe w standardzie Mifare, RFID, 1KB, ISO14443 | szt | 20 |  | 0
934.10 |  | 453-2 | Montaż elementów obsługowych - elektromechaniczny zamek blokowy Inteligentny wyłącznik hotelowy, 16A ESU-2300 RFID | szt | 7 |  | 0
XLVI.A.2 | 45310000-3 |  | Okablowanie
934.11 |  | 453-2 | Dostawa i montaż - przewody kabelkowe w powłoce polwinitowej (łączny przekrój żył Cu-6/Al-12 mm2) układane na gotowych uchwytach bezśrubowych, w korytkach i na drabinkach z mocowaniem pojedynczo Kabel YDY2x1,5 | m | 50 |  | 0
934.11 |  | 453-2 | Dostawa i montaż - przewody kabelkowe w powłoce polwinitowej (łączny przekrój żył Cu-6/Al-12 mm2) układane na gotowych uchwytach bezśrubowych, w korytkach i na drabinkach z mocowaniem pojedynczo Kabel YDY2x2,5 | m | 300 |  | 0
XLVI.A.3 | 45310000-3 |  | Uruchomienie
934.10 |  | 453-2 | Programowanie, testowanie, pomiary, szkolenie personelu, próby i uruchomienie systemu kontroli dostępu | kpl | 1 |  | 0
XLVII | 45310000-3 |  | Okablowanie strukturalne
937 |  | 453-2 | Dostawa i montaż panelu okablowania strukturalnego kategorii 6, 24xRJ45 1U, bez modułów np. MK6PAN1U | kpl | 4 |  | 0
938 |  | 453-2 | Dostawa i montaż gniazd RJ45 zaślepek do nieobsadzonego portu RJ45 w panelu okablowania np. MK6OB1 | kpl | 34 |  | 0
939 |  | 453-2 | Dostawa i montaż moduł RJ45 kategorii 6A UTP np. XMK6NB | kpl | 38 |  | 0
940.1 |  | 453-2 | Układanie poziomego okablowania strukturalnego - odcinek poziomy, kabel miedziany Kabel instalacyjny kategorii 6, U/UTP, 4P, 450 MHz, LSZH | m | 2700 |  | 0
941.1 |  | 453-2 | Montaż wyposażenia szaf dystrybucyjnych 19" - kabel krosowy w urządzeniu aktywnym Patch cord kategorii 6, UTP, LS0H, 1 m | kpl. | 18 |  | 0
942.1 |  | 453-2 | Montaż wyposażenia szaf dystrybucyjnych 19" - kabel krosowy w urządzeniu aktywnym Patch cord kategorii 6, UTP, LS0H, 2 m | kpl. | 30 |  | 0
943.1 |  | 453-2 | Montaż wyposażenia szaf dystrybucyjnych 19" - kabel krosowy w urządzeniu aktywnym Patch cord kategorii 6, UTP, LS0H, 3 m | kpl. | 28 |  | 0
943.2 |  | 453-2 | Montaż wyposażenia szaf dystrybucyjnych 19" - Panel porządkujący, kablowy, poziomy, 19" | kpl. | 6 |  | 0
946 |  | 453-2 | Dostawa i montaż ramki aluminiowej np. 0790 02 | kpl | 52 |  | 0
947 |  | 453-2 | Dostawa i montaż uchwytu montażowego np. 0802 51 | kpl | 52 |  | 0
948 |  | 453-2 | Dostawa i montaż puszek instalacyjnych podtynkowych (do montażu podtynkowego) np. 0801 51, z przygotowaniem powierzchni do montażu | kpl | 17 |  | 0
949 |  | 453-2 | Dostawa i montaż puszek instalacyjnych uniwersalnych 50 mm (do drewnianej listwy przypodłogowej) np. 0800 51, z przygotowaniem powierzchni do montażu | kpl | 17 |  | 0
950 |  | 453-2 | Pomiary okablowania strukturalnego zgodnie z wymaganiami | kpl | 1 |  | 0
XLVIII | 45310000-3 |  | System sieci bezprzewodowej
951 |  | 453-2 | Dostawa i montaż punktu dostępowego (access point) wraz ze switch 24-portowy | kpl | 8 |  | 0
XLIX | 45310000-3 |  | Przyłączenie do sieci telewizji kablowej
954 |  | 453-2 | Dostawa i montaż panelu zakończeń kabli koncentrycznych, wyposażonego | kpl | 1 |  | 0
955 |  | 453-2 | Dostawa i montaż gniazda telewizyjnego do montażu w przyłączu kablowym, np. Mosaic (w kolorze ramki przyłącza) 0792 92 | kpl | 14 |  | 0
956.1 |  | 453-2 | Przewody kabelkowe w powłoce polwinitowej (łączny przekrój żył Cu-6/Al-12 mm2) układane na gotowych uchwytach bezśrubowych, w korytkach i na drabinkach z mocowaniem pojedynczo Kabel TT113 | m | 250 |  | 0
958 |  | 453-2 | Dostawa i ułożenie na korytkach kabla RG6, z podłączeniem, obróbką i montażem końcówek kablowych | m | 1000 |  | 0
L | 45310000-3 |  | Wyposażenie sali multimedialnej (pomieszczenie P.-1.4)
L.1 | 45310000-3 |  | Urządzenia
959.1 |  | 453-2 | Dostawa i montaż projektora multimedialnego np.VPL-PHZ10, z uchwytem i przygotowaniem podłoża do montażu | kpl | 1 |  | 0
960 |  | 453-2 | Dostawa i montaż ekran projekcyjnego np. 230x143.5 Euroscreen LET2417-D, z przygotowaniem podłoża do montażu | kpl | 1 |  | 0
961.1 |  | 453-2 | Dostaw i montaż na gotowym podłożu konstrukcji wsporczych przykręcanych do 1kg na ścianie (2 mocowania) Podstawa stołowa do panelu sterującego TSW-750-TTK | szt. | 1 |  | 0
961.2 |  | 453-2 | Dostaw i montaż - panel TSW-750-TTK | szt. | 2 |  | 0
962 |  | 453-2 | Dostawa mikrofonu bezprzewodowego - nadajnik np. SDM669 | kpl | 2 |  | 0
963 |  | 453-2 | Dostawa i montaż zestawu głośnikowego np. MCS20/TC | kpl | 4 |  | 0
964 |  | 453-2 | Dostawa i montaż szafa 10" wys. 10U wiszącej, z przygotowaniem podłoża do montażu | kpl | 1 |  | 0
965 |  | 453-2 | Dostawa i montaż przełącznika AV (w szafie) np. IN1606 | kpl | 1 |  | 0
966 |  | 453-2 | Dostawa i montaż procesora sterującego (w szafie) np. CP3 | kpl | 1 |  | 0
967 |  | 453-2 | Dostawa i montaż wzmacniacza mocy audio (w szafie) np. XPA-2001-100V | kpl | 1 |  | 0
968 |  | 453-2 | Dostawa i montaż półki montażowej (w szafie) np. RSU 129 | kpl | 1 |  | 0
969 |  | 453-2 | Dostawa i montaż przełącznika sieciowego PoE 16 (w szafie) np. FS116P | kpl | 1 |  | 0
970 |  | 453-2 | Dostawa i montaż panelu 10xRJ45 kat.5 (w szafie) | kpl | 1 |  | 0
971 |  | 453-2 | Dostawa i montaż listwy zasilającej (w szafie) | kpl | 1 |  | 0
972 |  | 453-2 | Dostawa i montaż odbiornika dla dwóch mikrofonów bezprzew. np. NE600D | kpl | 1 |  | 0
973 |  | 453-2 | Dostawa i montaż okablowania wewnetrznego szafy | kpl | 1 |  | 0
974 |  | 453-2 | Dostawa i montaż modułu sterującego ekranem (w rozdzielnicy) np. DIN-2MC2 | kpl | 1 |  | 0
975 |  | 453-2 | Dostawa i montaż bramki np. DALI (w rozdzielnicy) np. DIN-DALI-2 | kpl | 1 |  | 0
L.2 | 45310000-3 |  | Wykonanie instalacji
976 |  | 453-2 | Dostawa i montaż gniazda HDMI - standard np. Mosaic 787 78, z przygotowanie podłoża do montażu i podłączeniem | kpl | 2 |  | 0
977 |  | 453-2 | Dostawa i montaż gniazda VGA - standard np. Mosaic 787 77, z przygotowanie podłoża do montażu i podłączeniem | kpl | 1 |  | 0
978 |  | 453-2 | Dostawa i montaż gniazda Jack 3,5mm żeńskie - standard np. Mosaic 787 79, z przygotowanie podłoża do montażu i podłączeniem | kpl | 1 |  | 0
979 |  | 453-2 | Dostawa i montaż gniazda RJ45 kat.5 - standard np. Mosaic 765 51, z przygotowanie podłoża do montażu i podłączeniem | kpl | 4 |  | 0
980 |  | 453-2 | Dostawa i ułożenie w rurach przewodu HDMI np. HDMI/Pro/50, z podłączeniem, obróbką i montażem końcówek kablowych | m | 50 |  | 0
981 |  | 453-2 | Dostawa i ułożenie w rurach przewodu HDMI np. HDMI/Pro/75, z podłączeniem, obróbką i montażem końcówek kablowych | m | 75 |  | 0
982 |  | 453-2 | Dostawa i ułożenie w rurach przewodu RGB MHR5, z podłączeniem, obróbką i montażem końcówek kablowych | m | 15 |  | 0
983 |  | 453-2 | Dostawa i ułożenie w rurach przewodu STP22, z podłączeniem, obróbką i montażem końcówek kablowych | m | 20 |  | 0
984 |  | 453-2 | Dostawa i ułożenie w rurach przewodu Cresnet NP, z podłączeniem, obróbką i montażem końcówek kablowych | m | 10 |  | 0
985 |  | 453-2 | Dostawa i ułożenie w rurach przewodu UTP 4x2x0,5 kat.5, z podłączeniem, obróbką i montażem końcówek kablowych | m | 80 |  | 0
986 |  | 453-2 | Dostawa i ułożenie w rurach przewodu RPX 1x2x1,2, z podłączeniem, obróbką i montażem końcówek kablowych | m | 30 |  | 0
987 |  | 453-2 | Dostawa i montaż rur windurowych o średnicy 28 mm układanych podtynkowo, wraz z wykonaniem i zaprawianiem bruzd | m | 5 |  | 0
L.3 | 45310000-3 |  | Uruchomienie
988 |  | 453-2 | Programowanie, testowanie, pomiary, próby i uruchomienie systemu | kpl | 1 |  | 0
L.A | 45310000-3 | 453-2 | ST-453-2-System sterowania oświetleniem-45310000-3
L.A.1 | 45310000-3 |  | ST-453-2-Montaż Urządzeń-45310000-3
988.1 |  |  | Dostawa i montaż na gotowym podłożu aparatów o masie do 2.5 kg bez częściowego rozebrania i podłączenia (il. otworów mocujących do 2) Zasilacz magistrali KNX 640 mA z zasilaczem awaryjnym | szt. | 1 |  | 0
988.2 |  | 453-2 | Dostawa i montaż na gotowym podłożu aparatów o masie do 2.5 kg bez częściowego rozebrania i podłączenia (il. otworów mocujących do 2) Zasilacz awaryjny dla magistrali KNX | szt. | 1 |  | 0
988.3 |  | 453-2 | Dostawa i montaż akumulatora bezobsługowego o poj. do 10 Ah Akumulator 7Ah | szt. | 1 |  | 0
988.4 |  | 453-2 | Dostawa i montaż na gotowym podłożu aparatów o masie do 2.5 kg bez częściowego rozebrania i podłączenia (il. otworów mocujących do 2) Bramka systemowa KNX/DALI dla 16 grup urządzeń DALI | szt. | 2 |  | 0
988.5 |  | 453-2 | Dostawa i montaż na gotowym podłożu aparatów o masie do 2.5 kg bez częściowego rozebrania i podłączenia (il. otworów mocujących do 2) Aktor załączający systemu KNX 2 wyjścia 10A | szt. | 2 |  | 0
988.6 |  | 453-2 | Dostawa i montaż na gotowym podłożu aparatów o masie do 2.5 kg bez częściowego rozebrania i podłączenia (il. otworów mocujących do 2) Moduł wejść systemu KNX 4 wejścia 230V | szt. | 1 |  | 0
988.7 |  | 453-2 | Dostawa i montaż na gotowym podłożu aparatów o masie do 2.5 kg bez częściowego rozebrania i podłączenia (il. otworów mocujących do 2) Zasilacz kontrolera logicznego 24VDC/0,4A | szt. | 1 |  | 0
988.8 |  | 453-2 | Dostawa i montaż na gotowym podłożu aparatów o masie do 2.5 kg bez częściowego rozebrania i podłączenia (il. otworów mocujących do 2) Kontroler logiczny IP dla systemu KNX (programowanie logiki, wizualizacji, bramka logiczna) | szt. | 1 |  | 0
988.9 |  | 453-2 | Dostawa i montaż elementów obsługowych - pulpit obsługowy (konsola) z wyświetlaczem LCD Panel 7'' dotykowy systemu KNX | szt. | 2 |  | 0
988.10 |  | 453-2 | Dostawa i montaż obudowy o wielkości do 1 HE Zestaw montażowy - ramka dla panelu dotykowego | szt. | 2 |  | 0
988.11 |  | 453-2 | Dostawa i montaż obudowy o wielkości do 1 HE Puszka podtynkowa dla montażu panelu dotykowego | szt. | 2 |  | 0
988.12 |  | 453-2 | Dostawa i montaż elektromechanicznych elementów obsługowych Przycisk czteroklawiszowy systemu KNX | szt. | 1 |  | 0
988.13 |  | 453-2 | Dostawa i montaż obudowy o wielkości do 1 HE Ramka do przycisku | szt. | 1 |  | 0
988.14 |  | 453-2 | Dostawa i montaż czujki ruchu- pasywna podczerwieni Czujnik ruchu sufitowy 360o do montaż wewnątrz budynku | szt. | 4 |  | 0
L.A.2 |  | 453-2 | ST-453-2-Wykonanie okablowania-45310000-3
988.16 |  | 453-2 | Dostawa i montaż - Przewody kabelkowe w powłoce polwinitowej (łączny przekrój żył Cu-6/Al-12 mm2) wciągane do rur Kabel J-Y(St)Y 2x2x0,8 do DALI i KNX | m | 1200 |  | 0
L.A.3 |  | ST-453-2 | ST-453-2-Uruchomienie systemu-45310000-3
988.17 |  | 453-2 | Zaprogramowanie systemu, wysterowanie natęzenia i ustawienia oświetlenia, testy sprawdzające poprawność pracy systemu, sprawdzenie i pomiary okablowania | Kpl | 1 |  | 0
VI. PRZYŁĄCZE TELEKOMUNIKACYJNE
LIV | 45231000-5 |  | Budowa kanalizacji kablowej przyłącza do budynku
1032 |  | 453-3 | Rura osłonowa dwudzielna np. A120PS na inne sieci | m | 4 |  | 0
LV | 45231000-5 |  | Budowa kabla miedzianego
1036 |  | 453-3 | Ułożenie kabla jak wyżej na betonie w budynku, w rurce nie rozprzestrzeniającej płomienia RKLSP 32 na korytku KM50x50 | m | 20 |  | 0
1037 |  | 453-3 | Zakończenie kabla 10 p. w budynku łączówką 10x2 z zabezpieczeniami 3P na przełącznicy w obudowie metalowej SWn-10A-0 z zamkiem systemowym OPL | kpl | 1 |  | 0
1038 |  | 453-4 | Zakończenie kabla 10 p. w szafce kablowej G-1E w polu 32 | kpl | 1 |  | 0
1039 |  | 453-3 | Pomiary końcowe na kablu 10 p. | kpl | 2 |  | 0
1040 |  | 453-3 | Dostawa i montaż skrzynki metalowej np. SWn-10A-0 z gniezdnikiem oraz zamkiem systemowym i emblematem | kpl | 1 |  | 0
1041 |  | 453-3 | Dostawa i montaż łączówki np. LSA 10x2 rozłącznej | kpl | 1 |  | 0
1042.2 |  | 451-1 | Likwidacja kabla ORANGE w stropie nad piwnicą | kpl | 1 |  | 0
1042.1 |  | 453-3 | Opracowanie mapy powykonawczej wraz z rejestracją w ODGiK | kpl | 1 |  | 0
VII. ROBOTY DROGOWE
LVI | 45111100-9 |  | Roboty rozbiórkowe
1043 |  | D.01.01 | Rozebranie krawężników kamiennych 15x30 cm do ponownego wykorzystania wraz z segregacją materiałów oraz wywiezieniem i utylizacją materiału z rozbiórki nie nadającego się do ponownego wbudowania | m | 40 |  | 0
1044 |  | D.01.01 | Rozebranie ław pod krawężniki z betonu wraz z segregacją materiałów oraz wywiezieniem i utylizacją materiału z rozbiórki nie nadającego się do ponownego wbudowania | m3 | 3.3 |  | 0
1045 |  | D.01.01 | Rozebranie chodników z płyt betonowych 50x50x7 cm na podsypce cementowo-piaskowej wraz z segregacją materiałów oraz wywiezieniem i utylizacją materiału z rozbiórki nie nadającego się do ponownego wbudowania | m2 | 5 |  | 0
1046 |  | D.01.01 | Rozebranie chodników z płyt betonowych 35x35x5 cm na podsypce cementowo-piaskowej | m2 | 56.8 |  | 0
1047 |  | D.01.01 | Rozebranie chodników z płyt kamiennych - granitowych /do ponownego wykorzystania 5,8m2/ wraz z segregacją materiałów oraz wywiezieniem i utylizacją materiału z rozbiórki nie nadającego się do ponownego wbudowania | m2 | 8.2 |  | 0
1048 |  | D.01.01 | Sfrezowanie nawierzchni bitumicznej jezdni mechanicznie na grubość 4 cm wraz z segregacją materiałów oraz wywiezieniem i utylizacją materiału z rozbiórki nie nadającego się do ponownego wbudowania | m2 | 202 |  | 0
1049 |  | D.01.01 | Rozebranie nawierzchni z bruku kamiennego o wysokości 15/17 cm /wjazd na posesje/ wraz z segregacją materiałów oraz wywiezieniem i utylizacją materiału z rozbiórki nie nadającego się do ponownego wbudowania | m2 | 8 |  | 0
1050 |  | D.01.01 | Rozebranie podbudowy z bruku kamiennego o wysokości 15/17 cm /jezdnie/ wraz z segregacją materiałów oraz wywiezieniem i utylizacją materiału z rozbiórki nie nadającego się do ponownego wbudowania | m2 | 202 |  | 0
1051 |  | D.01.01 | Wywiezienie samochodami samowyładowczymi płyt granitowych na miejsce wskazane przez Zarządcę Dróg do składowania na odległość do 10 km | m3 | 0.24 |  | 0
LVII | 45233000-9 |  | Profilowanie
1052 |  | D.01.03.01 | Profilowanie i zagęszczenie podłoża pod warstwy konstrukcyjne nawierzchni | m2 | 272 |  | 0
LVIII | 45262512-3 |  | Krawężniki
1053 |  | D.01.02 | Rowki pod krawężniki i ławy krawężnikowe | m | 40 |  | 0
1054 |  | D.01.02 | Ława pod krawężniki betonowa z oporem, z wykonaniem ławy na łukach | m3 | 3 |  | 0
1055 |  | D.01.02 | Krawężniki kamienne wystające o wymiarach 15x30 cm na podsypce cementowo-piaskowej /krawężnik z odzysku/, z ustawieniem krawężników na łukach | m | 40 |  | 0
LIX | 45233100-0 |  | Nawierzchnie jezdni ul. Czopowej i wjazdu bramowego nowa nawierzchnia z bruku kamiennego
1056 |  | D.01.03.02 | Warstwa pospółki kwalifikowanej o grubości po zagęszczeniu 10 cm, zagęszczenie do Is-1,0 | m2 | 149 |  | 0
1057 |  | D.01.03.03 | Podbudowa z kruszywa łamanego stabilizowanego mechanicznie - o grubości po zagęszczeniu 15 cm (120MPa) | m2 | 149 |  | 0
1058 |  | D.01.04. | Nawierzchnia z bruku kamiennego o wysokości 15/17 cm z odzysku z rozbiórki na podsypce cementowo-piaskowej ( zakup uzupełniający ok.50% ; 70,5m2 ) | m2 | 149 |  | 0
LX | 45233100-0 |  | Nawierzchnie jezdni ul. Rycerskiej odbudowa w istniejącej technologii
1059 |  | D.01.03.02 | Warstwa pospółki kwalifikowanej o grubości po zagęszczeniu 10 cm, zagęszczenie do Is-1,0 | m2 | 61 |  | 0
1060 |  | D.01.03.03 | Podbudowa z kruszywa łamanego stabilizowanego mechanicznie - o grubości po zagęszczeniu 15 cm (120MPa) | m2 | 61 |  | 0
1061 |  | D.01.04 | Podbudowa z bruku kamiennego o wysokości 15/17 cm z odzysku z rozbiórki, na podsypce cementowo-piaskowej (zakup uzupełniający ok. 30%; 18m2) | m2 | 61 |  | 0
1062 |  | D.01.03.04 | Podbudowa zasadnicza z betonu asfaltowego - grubość warstwy po zagęszczeniu 7 cm | m2 | 61 |  | 0
1063 |  | D.01.09 | Ułożenie geokompozytu z włókna szklanego | m2 | 61 |  | 0
1064 |  | D.01.07 | Nawierzchnia z mieszanek mineralno-bitumicznych grysowo-żwirowych - warstwa ścieralna asfaltowa - grubość po zagęszcz. 5 cm | m2 | 61 |  | 0
LXI | 45233200-1 |  | Nawierzchnia chodników
1065 |  | D.01.03.03 | Podbudowa z kruszywa łamanego stabilizowanego mechanicznie - o grubości po zagęszczeniu 15 cm (120MPa) | m2 | 70 |  | 0
1066 |  | D.01.06 | Chodniki z kostki kamiennej granitowa szara 10x10cm o wysokości 8-11 cm, na podsypce cementowo-piaskowej, z wypełnieniem spoin zaprawą cementową | m2 | 48.8 |  | 0
1067 |  | D.01.05 | Chodniki z płyt kamiennych granitowych czerwonych z odzysku, na podsypce cementowo-piaskowej gr. 3cm | m2 | 5.8 |  | 0
1068 |  | D.01.05 | Chodniki z płyt kamiennych nowych, na podsypce cementowo-piaskowej gr. 3cm | m2 | 15.4 |  | 0
LXII | 45233290-8 |  | Oznakowanie pionowe organizacji ruchu na czas budowy przyłączy, wzmocnienia fundamentów i odbudowy nawierzchni ulic Czopowej i Rycerskiej
1069 |  | D.01.08 | Zdejmowanie tablic znaków drogowych istniejącej stałej organizacji ruchu | szt. | 10 |  | 0
1070 |  | D.01.08 | Słupki do znaków drogowych z rur stalowych - budowa (odzysk 95%) | szt. | 5 |  | 0
1071 |  | D.01.08 | Znaki drogowe płaskie średnie - budowa na słupkach (odzysk 95%) | szt. | 7 |  | 0
1072 |  | D.01.08 | Barierki ochronne na słupkach typ U-20 - budowa (odzysk 95%) | m | 50 |  | 0
1073 |  | D.01.08 | Barierki ochronne na słupkach typ U-3d - budowa (odzysk 95%) | m | 2.5 |  | 0
1074 |  | D.01.08 | Znaki drogowe na barierkach - budowa (odzysk 95%) | szt. | 5 |  | 0
1075 |  | D.01.08 | Montaż świateł pulsujących na barierkach (odzysk 95%) | szt. | 4 |  | 0
1076 |  | D.01.08 | Znaki drogowe tabliczki żółte - budowa /przejście drugą stroną ulicy/ (odzysk 95%) | szt. | 3 |  | 0
1077 |  | D.01.08 | Tabliczki żółte - rozebranie | szt. | 3 |  | 0
1078 |  | D.01.08 | Demontaż świateł pulsujących na barierkach | szt. | 4 |  | 0
1079 |  | D.01.08 | Barierki ochronne na słupkach typ U-20 U-3 - rozebranie | m | 52.5 |  | 0
1080 |  | D.01.08 | Znaki drogowe na barierkach - rozebranie | szt. | 5 |  | 0
1081 |  | D.01.08 | Znaki drogowe na słupkach - rozebranie | szt. | 7 |  | 0
1082 |  | D.01.08 | Słupki do znaków drogowych z rur stalowych - rozebranie | szt. | 3 |  | 0
1083 |  | D.01.08 | Przymocowanie tablic znaków drogowych istniejącej stałej organizacji ruchu /z demontażu/ | szt. | 10 |  | 0
VIII. SIECI ZEWNĘTRZNE SANITARNE (PRZYŁĄCZA)
LXIII | 45231300-8 |  | Kanalizacja deszczowa
LXIII.1 | 45111200-0 |  | Roboty ziemne
1084 |  | 453-9 | Wykonanie wykopów mechanicznych i ręcznych na głębokość do 3m wraz z wyprofilowaniem i zagęszczeniem podłoża, z transportem gruntu samochodami samowyładowczymi na czasowy odkład | m3 | 68.99 |  | 0
1085 |  | 453-9 | Pełne umocnienie pionowych ścian wykopów liniowych o szer.do 1m i głęb.do 3m balami drew. wraz z ich rozbiórką | m2 | 112.38 |  | 0
1086 |  | 453-9 | Podłoża pod kanały z materiałów sypkich grub. 15 cm | m3 | 4.4 |  | 0
1087 |  | 453-9 | Obsypka rurociągu kruszywem dowiezionym gr. 15 cm ponad wierzch rury | m3 | 9.08 |  | 0
1088 |  | 453-9 | Zasypanie wykopów z transportem gruntu sprzętem mechanicznym z miejsca odkładu, z zagęszczeniem mechanicznym gruntu, z wywozem i utylizacją nadmiaru gruntu | m3 | 52.65 |  | 0
1089 |  | 453-9 | Montaż i demontaż konstrukcji podwieszeń kabli energetycznych i telekomunikacyjnych typu lekkiego o rozpiętości elementu 4.0 m | kpl. | 8 |  | 0
1090 |  | 453-9 | Montaż i demontaż konstrukcji podwieszeń rurociągów i kanałów o rozpiętości elementu 4.0 m | kpl. | 1 |  | 0
LXIII.2 | 45231300-8 |  | Rury osłonowe na kablach energetycznych
1091 |  | 453-9 | Rury ochronne (osłonowe) z PE o śr. nom. 110 mm | m | 14.3 |  | 0
LXIII.3 | 45231300-8 |  | Studnie rewizyjne
1092 |  | 453-9 | Studnie rewizyjne z kręgów betonowych o śr. 1000 mm w gotowym wykopie o głębok. 3m, wraz z wykonaniem przejść szczelnych przez ściany studni tulejami, montażem włazu żeliwnego z logo | kpl | 1 |  | 0
1093 |  | 453-9 | Studzienki kanalizacyjne systemowe zbiorcze o śr 315 mm - zamknięcie rurą teleskopową i włazem | szt. | 4 |  | 0
LXIII.4 | 45231300-8 |  | Rurociągi
1094 |  | 453-9 | Wykonanie otworu w istniejącej studni kanalizacji deszczowej, montaż tulei przejścia szczelnego | szt. | 1 |  | 0
1095 |  | 453-9 | Wykonanie i montaż kanałów z rur PVC łączonych na wcisk o śr. zewn. 160 mm, wraz z niezbędnymi kształtkami o śr. 160 mm, 160/110 mm | m | 32.6 |  | 0
1096 |  | 453-9 | Czyszczaki z PVC kanalizacyjne o śr. 110 mm o połączeniach wciskowych | szt. | 2 |  | 0
1097 |  | 453-9 | Płukanie sieci kanalizacyjnej, próba szczelności kanałów rurowych | m | 32.6 |  | 0
1098 |  | 453-9 | Wykonanie przejścia przez ścianę betonową o grubości 30-40 cm dla rurociągów z rur PVC o śr. 160 mm - tuleja gazoszczelna | szt. | 1 |  | 0
LXIV | 45231300-8 |  | Kanalizacja sanitarna
LXIV.1 | 45231300-8 |  | Roboty ziemne
1099 |  | 453-9 | Wykonanie wykopów mechanicznych i ręcznych na głębokość do 3m wraz z wyprofilowaniem i zagęszczeniem podłoża, z transportem gruntu samochodami samowyładowczymi na czasowy odkład | m3 | 51.13 |  | 0
1100 |  | 453-9 | Pełne umocnienie pionowych ścian wykopów liniowych o szer.do 1m i głęb.do 3m balami drew. wraz z ich rozbiórką | m2 | 57.46 |  | 0
1101 |  | 453-9 | Podłoża pod kanały z materiałów sypkich grub. 15 cm | m3 | 0.45 |  | 0
1102 |  | 453-9 | Obsypka rurociągu kruszywem dowiezionym gr. 15 cm ponad wierzch rury | m3 | 1.08 |  | 0
1103 |  | 453-9 | Zasypanie wykopów z transportem gruntu sprzętem mechanicznym z miejsca odkładu, z zagęszczeniem mechanicznym gruntu, z wywozem i utylizacją nadmiaru gruntu | m3 | 44.79 |  | 0
1104 |  | 453-9 | Montaż i demontaż konstrukcji podwieszeń kabli energetycznych i telekomunikacyjnych typu lekkiego o rozpiętości elementu 4.0 m | kpl. | 2 |  | 0
LXIV.2 | 45231300-8 |  | Studnie rewizyjne
1105 |  | 453-9 | Studnie rewizyjne z kręgów betonowych o śr. 1200 mm w gotowym wykopie o głębok. 3m, wraz z wykonaniem przejść szczelnych przez ściany studni tulejami, montażem włazu żeliwnego z logo | kpl. | 1 |  | 0
LXIV.3 | 45231300-8 |  | Rurociągi
1106 |  | 453-9 | Wykonanie i montaż kanałów z rur PVC łączonych na wcisk o śr. zewn. 160 mm, wraz z niezbędnymi kształtkami | m | 3.9 |  | 0
1107 |  | 453-9 | Wykonanie kaskady z PVC o śr. zewn. 160 mm | kpl. | 1 |  | 0
1108 |  | 453-9 | Wykonanie przejścia przez ścianę betonową o grubości 30-40 cm dla rurociągów z rur PVC o śr. 160 mm - tuleja gazoszczelna | szt. | 1 |  | 0
1109 |  | 453-9 | Czyszczaki z PVC kanalizacyjne o śr. 160 mm o połączeniach wciskowych | szt. | 1 |  | 0
1110 |  | 453-9 | Płukanie sieci kanalizacyjnej, próba szczelności kanałów rurowych | m | 3.9 |  | 0
LXIV.4 | 45231300-8 |  | Roboty towarzyszące
1111 |  | 453-9 | Koszt zajęcia terenu, organizacja ruchu, zabezpieczenie wykopów | kpl | 1 |  | 0
LXIV.5 | 45231300-8 |  | Likwidacja przyłącza kanalizacyjnego
1112 |  | 453-9 | Demontaż rurociągu z PCW o śr. zew. 160 mm na istniejącym przyłączu | m | 3 |  | 0
1113 |  | 453-9 | Zabetonowanie istniejacego przyłącza kanalizacyjnego | szt. | 1 |  | 0
LXV |  |  | Sieć wodociągowa
LXV.1 | 45111200-0 |  | Roboty ziemne
1114 |  | 453-10 | Wykonanie wykopów mechanicznych i ręcznych na głębokość do 3m wraz z wyprofilowaniem i zagęszczeniem podłoża, z transportem gruntu samochodami samowyładowczymi na czasowy odkład | m3 | 7 |  | 0
1115 |  | 453-10 | Pełne umocnienie pionowych ścian wykopów liniowych o szer.do 1m i głęb.do 3m balami drew. wraz z ich rozbiórką | m2 | 14 |  | 0
1116 |  | 453-10 | Podłoża pod kanały z materiałów sypkich grub. 15 cm | m3 | 0.6 |  | 0
1117 |  | 453-10 | Obsypka rurociągu kruszywem dowiezionym gr. 15 cm ponad wierzch rury | m3 | 0.84 |  | 0
1118 |  | 453-10 | Zasypanie wykopów z transportem gruntu sprzętem mechanicznym z miejsca odkładu, z zagęszczeniem mechanicznym gruntu, z wywozem i utylizacją nadmiaru gruntu | m3 | 5.56 |  | 0
1119 |  | 453-10 | Montaż i demontaż konstrukcji podwieszeń kabli energetycznych i telekomunikacyjnych typu lekkiego o rozpiętości elementu 4.0 m | kpl. | 3 |  | 0
1120 |  | 453-10 | Montaż i demontaż konstrukcji podwieszeń rurociągów i kanałów o rozpiętości elementu 4.0 m | kpl. | 1 |  | 0
LXV.2 | 45231300-8 |  | Węzeł wodociągowy
1121 |  | 453-10 | Montaż trójnika żeliwnego kołnierzowego o średnicy nominalnej 100/50 mm w rurociąg żeliwny, wraz z blokiem oporowym | szt. | 1 |  | 0
1122 |  | 453-10 | Montaż łącznika rurowo - kołnierzowego z pierścieniem blokującym o śr. 100 mm | szt. | 2 |  | 0
1123 |  | 453-10 | Montaż zasuwy żeliwnej klinowej owalnej kołnierzowej z obudową o śr. 50 mm | kpl. | 1 |  | 0
1124 |  | 453-10 | Wykonanie montażu kształtek ciśnieniowych PE, PEHD o połączeniach zgrzewano-kołnierzowych (tuleje kołnierzowe na luźny kołnierz) o śr.zewnętrznej 63 mm | szt. | 1 |  | 0
1125 |  | 453-10 | Bloki oporowe sieci podziemnej wodociągowej | szt. | 1 |  | 0
1126 |  | 453-10 | Oznakowanie armatury wodociągu tabliczką domiarową | kpl. | 1 |  | 0
LXV.3 | 45231300-8 |  | Rurociągi
1127 |  | 453-10 | Sieci wodociągowe - montaż rurociągów z rur polietylenowych (PE, PEHD) o śr.zewnętrznej 63 mm, wraz z ułożeniem taśmy lokalizacyjnej | m | 4.3 |  | 0
1128 |  | 453-10 | Przejścia przez ścianę betonową o grubości 30-40 cm dla rurociągów z rur PE o śr. 63 mm - tuleja gazoszczelna | szt. | 1 |  | 0
1129 |  | 453-10 | Sieci wodociągowe - połączenie rur polietylenowych ciśnieniowych PE, PEHD za pomocą kształtek elektrooporowych o śr.zewnętrznej 63 mm - kolano z gwintem wewnętrznym fi 63/2" | kpl. | 1 |  | 0
1130 |  | 453-10 | Próba wodna szczelności sieci wodociągowej | m | 4.3 |  | 0
1131 |  | 453-10 | Płukanie, dezynfekcja, badanie bakteriologiczne wody wodociągu | kpl. | 1 |  | 0
LXV.4 | 45231300-8 |  | Zestaw wodomierzowy
1132 |  | 453-10 | Rurociągi stalowe ocynkowane o śr. nominalnej 50 mm o połączeniach gwintowanych | m | 0.7 |  | 0
1133 |  | 453-10 | Zawory przelotowe kulowe instalacji wodociągowych z rur stalowych o śr. nominalnej 50 mm | szt. | 3 |  | 0
1134 |  | 453-10 | Zawory zwrotne antyskażeniowe np. EA instalacji wodociągowych z rur stalowych o śr. nominalnej 50 mm | szt. | 1 |  | 0
LXV.5 | 45231300-8 |  | Likwidacja istniejącego przyłącza wodociągowego
1135 |  | 453-10 | Demontaż rurociągu stalowego o śr. 50 mm | m | 2 |  | 0
1136 |  | 453-10 | Montaz opaski naprawczej dla rur żeliwnych o śr. 100 mm | szt. | 1 |  | 0
LXVI |  |  | Pozwolenie na użytkowanie
1137 |  | OST | Pozyskanie prawomocnej decyzji pozwolenia na użytkowanie na budynek oraz wszystkie inne obiekty budowlane objęte zakresem robót budowlanych | kpl. | 1 |  | 0
OGÓŁEM NETTO:
PODATEK VAT:
OGÓŁEM BRUTTO: