## Rad -et4
PRZEBUDOWA SIECI WODOCIĄGOWEJ W ULICY RADUŃSKIEJ W GDAŃSKU od ul. Szafirowej (punkt 1) do mostu nad Potokiem Oruńskim (punkt 26)
TABELARYCZNE ZESTAWIENIE ROBÓT - FORMULARZ CENOWY
lp. | Stan istniejacy |  |  |  | zakres robót do wykonania
| węzeł/ odcinek | lokalizacja | skrzyżowanie | odgałęzienie | opis robót do wykonania | jm | ilość | cena | wartość
1 | 1--26 | ul. Raduńska | x | x | 1. Wymiana wodociągu DN 150 żel. na DN 160 PE metodą crackingu statycznego | mb | 190
2 | 1 | skrzyżowanie Raduńska/ Szafirowa | x | x | 1. wykop montażowy 1,5x1,5m, 2. rozłączenie wodociągu DN150 żel i DN 160PE; 3. zaślepienie wodociągu DN 160 PE; 4. połączenie wodociągów DN 160 PE po wykonaniu robót ./. | kpl | 1
3 | 2 | Raduńska | sieci gazowe DN50+DN100 | x | 1. wykop kontrolny 1,5x1,0m w celu zlokalizowania ./. | kpl | 1
4 | 3 | nie występuje
5 | 4 | Raduńska 36 | x | przyłacze DN 32(50)stal, stan dobry | 1. wykop montażowy 1,5x1,5 m 2. odłączenie przyłącza DN 32 3. podłączenie istniejącego przyłącza po wykonaniu robót. 4. montaż obudowy, skrzynki zasuwy wraz z oznakowaniem - kpl. 1 ./. | kpl | 1
6 | 5 | Raduńska 37 | x | przyłacze DN 20(32) stal do bud.37 | 1. wykop montażowy 1,5x1,0 m 2. odłączenie i zaślepienie nieczynnego przyłącza DN 32 | kpl | 5
7 | 5-5a | Raduńska 37 |  | przyłacze DN 20(32) stal do bud.37 | 1. Wykop otwarty w jezdni i chodniku L=12,0m. 2. Wykop otwarty przy scianie budynku 1.0x1.0 m, 3. Zabezpieczenie nasadzeń przed uszkodzeniem. 4. Wykonanie przejscia szczelnego przez ścianę budynku dla DN 40 PE szt. 1 5. Wymiana przyłącza DN 32 na DN 40 PE L=11,0 m 6.Wykonanie gniazda wodomierzowego - kpl. 1 7. Podłączenie przyłącza do wykonanej sieci wodociągowej - kpl. 1 8. Wymiana obudowy, skrzynki zasuwy wraz z oznakowaniem - kpl. 1 ./. | kpl | 1
8 | 6 |  | brak | hydrant podziemny DN 80 | Wymiana hydrantu - | kpl | 1
9 | 7 | Raduńska |  | przył.DN32, nieczynne | 1. wykop montażowy 1,5x1,0 m 2. odłączenie i zaślepienie nieczynnego przyłącza DN 32 | kpl | 1
10 | 8 | Raduńska | kanał deszczowy DN250 | x | wykop kontrolny 1,5x1,0m w celu zlokalizowania | kpl | 1
11 | 9 | Raduńska | kable energetyczne | x |  | kpl | 1
12 | 9b | Raduńska | KS 1600x2400 | x | wykop kontrolny 1,5x1,0m w celu zlokalizowania ./. | kpl | 1
13 | 10 | Raduńska (40) | KS 250 | x | wykop kontrolny 1,5x1,0m w celu zlokalizowania | kpl | 1
14 | 11 | Raduńska (40) | przyłacze gazowe dn65 | x | wykop kontrolny 1,5x1,0m w celu zlokalizowania | kpl | 1
15 | 12 | Raduńska 40 | x | przyłącze DN50 do bud 40, | 1. wykop montażowy 1,5x1,5 m 2. odłączenie przyłącza DN 50 ./. | kpl | 1
16 | 12-12a | Raduńska 40 | x | przyłącze DN 50 do bud nr 40 | 1. Wykop otwarty w jezdni i chodniku L=9,0m. 2. Wykop otwarty przy scianie budynku 1.0x1.0 m, 3. Zabezpieczenie nasadzeń przed uszkodzeniem. 4. Wykonanie przejscia szczelnego przez ścianę budynku dla DN 40 PE szt. 1 5. Wymiana przyłącza DN 32 na DN 40 PE L=11,0 m 6.Wykonanie gniazda wodomierzowego - kpl. 1 7. Podłączenie przyłącza do wykonanej sieci wodociągowej - kpl. 1 8. Wymiana obudowy, skrzynki zasuwy wraz z oznakowaniem - kpl. 1 ./. | kpl | 1
17 | 13 | Raduńska 44a | x | przyłacze DN 32 stal, stan dobry | 1. wykop montażowy 1,5x1,5 m 2. odłączenie przyłącza DN 32 3. podłączenie istniejącego przyłącza po wykonaniu robót. 4. montaż istniejacej obudowy, skrzynki zasuwy wraz z oznakowaniem - kpl. 1 ./. | kpl | 1
18 | 14 | Raduńska 44 | x | przyłacze DN 32 stal, stan dobry | 1. wykop montażowy 1,5x1,5 m 2. odłączenie przyłącza DN 32 3. podłączenie istniejącego przyłącza po wykonaniu robót. 4. montaż istniejacej obudowy, skrzynki zasuwy wraz z oznakowaniem - kpl. 1 ./. | kpl | 1
19 | 15 | Raduńska- przed bud. 44 | wiązka kabli energetycznych | x | 1. wykop kontrolny 1,0x1,0m 2. sprawdzenie skrzyżowania ./. | kpl | 1
20 | 16 | Raduńska- przed bud. 42 | gazociąg DN 50 | x | 1. wykop kontrolny 1,0x1,0m 2. sprawdzenie skrzyżowania ./. | kpl | 1
21 | 17 | Raduńska- przed bud. 42 | kable telekomunikacyjne | x | 1. wykop kontrolny 1,0x1,0m 2. sprawdzenie skrzyżowania ./. | kpl | 1
22 | 18 | Raduńska- przed bud. 42 | gazociąg DN 65 | x | 1. wykop kontrolny 1,1x1,0m 2. sprawdzenie skrzyżowania ./. | kpl | 1
23 | 19 | Raduńska 42 | x | przył DN 50 stal, niezinwentaryzowane do wymiany | 1. wykop montażowy 1,5x1,5 m 2. odłączenie przyłącza DN 50 ./. | kpl | 1
24 | 19-19a | Raduńska | x | niezinwentaryzowane | 1. Wykop otwarty w jezdni i chodniku L=5,0 m. 2. Wykop otwarty przy scianie budynku 1.0x1.0 m, 3. Zabezpieczenie nasadzeń przed uszkodzeniem. 4. Wykonanie przejscia szczelnego przez ścianę budynku dla DN 40 PE szt. 1 5. Wymiana przyłącza DN 50 na DN 40 PE L=7,0 m 6.Wykonanie gniazda wodomierzowego - kpl. 1 7. Podłączenie przyłącza do wykonanej sieci wodociągowej - kpl. 1 8. Wymiana obudowy, skrzynki zasuwy wraz z oznakowaniem - kpl. 1 ./. | kpl | 1
25 | 20 | Raduńska- przed bud. 42 | komora KS 1600/2400 | x | 1. wykop kontrolny 1,1x1,0m 2. sprawdzenie skrzyżowania ./. | kpl | 1
26 | 21 | Raduńska- przed bud. 42 | wiazka kabli telekom. | x | 1. wykop kontrolny 1,0x1,0m w celu zlokalizowania ./. | kpl | 1
27 | 22 | Raduńska- przed bud. 42 | kabel energetyczny | x | 2. wykop kontrolny 1,0x1,0m w celu zlokalizowania ./. | kpl | 1
28 | 24 | Raduńska | projekt nr 17385 wodociągu DN 110 PE | x | brak | x | 0
29 | 25 | Raduńska | wodociąg DN 800 | x | 1. wykop kontrolny 1,0x1,0m w celu ustalenia skrzyżowania ./. | kpl | 1
30 | 26 | Raduńska - most nad Potokiem Oruńskim | zasuwa przed mostem | wodociąg DN 100 żel. | 1. wykop montażowy 1,5x1,0 m w jezdni przed konstrukcją mostu 2. rozłączenie wodociągu przed zasuwą - w jezdni przed konstrykcją mostu 3. połączenie z istniejącym wodociągiem ./. | kpl | 1
31 |  |  |  |  | Tymczasowe zasilanie w wodę istniejących budynków na czas wykonywania robót - rurociagi tymczasowe zasilające w wodę - inny sposób zabezpieczenia wody | kpl | 1
32 |  |  |  |  | Pozostałe koszty np. dokumentacja powykonawcza, przygotowanie informacji do sporzadzenia dowodów OT, badania wody, badanie stopnia zagęszczenia gruntu i inne. | kpl | 1
33 |  |  |  |  | Dokumentacja powykonawcza geodezyjna - uwaga: kwota tej pozycji nie może być mniejsza niż 5% całkowitej ceny oferty netto. | kpl | 1
34 | RAZEM |  |  |  |  | x | x | x
35 | UWAGA : 1.Wykonanie wykopu na sieci wodociagowej i przyłączach obejmuje: wykonanie i zasypanie wykopu o gł. ok. 1.80 m z zagęszczeniem ręcznym i mechanicznym, wykonanie szalunków, ogrodzenie wykopu, odtworzenie istniejącej nawierzchni. 2. W miejscach wykonanych wykopów należy wykonać pomiar zagęszczenia gruntu w uzgodnieniu z inspektorem nadzoru. 3.Teren należy przywrócić do stanu nie gorszego niż przed rozpoczęciem robót. 4. Rzędne wierzchu skrzynek zasuw należy ustalać na roboczo w trakcie realizacji robót z ZDIZ w Gdańsku z uwagi na konieczność dopasowania do nawierzchni drogowej