## PRZEDMIAR AGREGACJA SZCZEGÓŁOWA
ZBIORCZY PRZEDMIAR ROBÓT - AGREGACJA SZCZEGÓŁOWA
BUDOWA NOWEGO PRZEKRYCIA ZBIORNIKA WODY PITNEJ "SOBIESKI" NR 1
GDAŃSK, UL. SOBIESKIEGO DZIAŁKA NR 55 / 2 OBRĘB 65 JEDNOSTKA EWIDENCYJNA GDAŃSK
Lp. | Nr specyfikacji technicznej [ BRANŻA / SST ] | Opis | Jedn.obm. | Ilość | Cena jedn. | Wartość
A | ROBOTY ZIEMNE |  |  |  | RAZEM
K01 | K / SST 3.1.2 | Ręczne usunięcie warstwy ziemi urodzajnej (humusu) o grubości do 60 cm bez darni z przerzutem | m2 | 18,15*18,15*3,14 = 1034,387
K02 | K / SST 3.1.2 | Wywóz ziemi samochodami samowyładowczymi na odległość do 10 km (grunt kat. III) | m3 | 1034,39*0,624 = 645,459
K05 | K / SST 3.2 | Odkopanie ściany zewnętrznej po obwodzie na gł. 2,0 m | m3 | 39,62*3,14*2,0*2,0 = 497,627
K06 | K / SST 3.2 | Wywóz ziemi samochodami samowyładowczymi na odległość do 10 km (grunt kat. III) | m3 | 39,62*3,14*2,0*2,0+203,0 = 700,627
K95 | K / SST 3.2 | Utylizacja ziemi | t | (645,459+700,627)*1,5 = 2019,129
B | GWOŹDZIOWANIE SKARPY |  |  |  | RAZEM
K07 | K / SST 3.2 | Kotwy gruntowe średnica 30 mm , L=6,0 m do zabezpieczenia skarpy . | kotw. | 28
K08 | K / SST 3.2 | Torkretowanie zabezpieczenia skarpy o gr 12 cm | m2 | 30,0*2,0 = 60,000
K09 | K / SST 3.2 | Wykonanie warstwy PCC gr 10 mm na torkrecie Wyrównanie podłoży pionowych o średniej grubości 1 cm | m2 | 30,0*2,0 = 60,000
K10 | K / SST 3.2 | Zbrojenie w/w torkretu pręty fi 8 | t | 0,5135 = 0,514
C | ROBOTY ROZBIÓRKOWE |  |  |  | RAZEM
K03 | K / SST 3.1.1 | Rozebranie chodników, z płyt betonowych 50x50x7 cm na podsypce piaskowej | m2 | 65,0*1,0 = 65,000
K04 | K / SST 3.1.1 | Wywiezienie gruzu spryzmowanego samochodami samowyładowczymi na odległość do 10 km | m3 | 65,0*1,0*0,07 = 4,550
K11 | K / SST.3.3 | Zabezpieczenie istniejących rurociągów fi 600 i fi 300 plandekami na czas prowadzenia robót. | szt. | 4
K12 | K / SST 3.3 | Rozkucie i usunięcie gruzu ze ścian żelbetowych komory wejściowej gr.20 cm i ścian 2 szt. komór wentylacyjnych gr 25 cm , oraz rozkucie krawędzi otworu w komorze wejściowej . | m3 | {(2,52*2)+(2,12*2)}*2,0*0,2+{(4,60*4)+(0,50*4)}*1,35*0,25+(0,78*0,2*0,2)=10,63
K13 | K / SST 3.3 | Wywiezienie gruzu spryzmowanego samochodami samowyładowczymi na odległość do 10 km | m3 | 10.63
K13 | K / SST 3.3 | Rozkucie stropu gr 7 cm komory wejściowej z usunięciem gruzu | m3 | 2,82*2,82*0,07 = 0,557
K15 | K / SST 3.3 | Rozkucie i usunięcie gruzu z płyt stropowych komór wentylacyjnych. | m3 | 4,5*1,0*2,0*2*0,1 = 1,800
K16 | K / SST 3.3 | Wywiezienie gruzu spryzmowanego samochodami samowyładowczymi na odległość do 10 km | m3 | 0,56+1,8 = 2,360
K17 | K / SST 3.3 | Rozkucie obetonowania wieńca z usunięciem gruzu. | m3 | 3,14*37,62*1,0*0,2 = 23,625
K18 | K / SST 3.3 | Wywiezienie gruzu spryzmowanego samochodami samowyładowczymi na odległość do 1 km Wywiezienie gruzu spryzmowanego samochodami samowyładowczymi - za każdy następny 1 km | m3 | 23.63
K94 | K / SST 3.3 | Utylizacja gruzu | t | (4,55+4,064+2,36+23,63)*1,8 = 62,287
D | BUDOWA NOWEGO PRZEKRYCIA ZBIORNIKA |  |  |  | RAZEM
K19 | K / SST 3.4 | Naprawa i uszczelnienie zewnętrznego styku wieńca ze ścianą . | m | 3,14*37,62 = 118,127
K20 | K / SST 3.5 | Wykonanie wienców żelbetowych D1 do D4 gr. 30 cmx50cm wys. beton B30 | m3 | (4,65+4,65+1,0+1,0)*0,3*0,5*2 = 3,390
K21 | K / SST 3.5 | Przygotowanie i montaż zbrojenia w/w wieńców zbrojenie fi 8 i fi 12 | t | 0,2493 = 0,249
K22 | K / SST 3.5 | Wykonanie wienców żelbetowych D5 do D8 gr. 30 cm x 20cm wys. beton B30 | m3 | (1,5+1,5+0,8+0,8)*0,3*0,2 = 0,276
K23 | K / SST 3.5 | Przygotowanie i montaż zbrojenia w/w wieńców zbrojenie fi 8 i fi 12 | t | 35,1/1000 = 0,035
K24 | K / SST 3.5 | Wklejanie prętów fi 12 żebrowanych na gł 15 cm (wiercenie fi 14 + żywica) w element D1 do D8 | szt. | 192
K25 | K / SST 3.5 | Nowa izolacja na krawędzi istniejącego oczepu 1 x papa termozgrzewalna . | m2 | 118,13*0,8 = 94,504
K26 | K / SST 3.5 | Wykonanie warstwy spadkowej z keramzytobetonu średnia gr. 17,5 cm pow.260 m2 | m3 | 41
K27 | K / SST 3.5 | Wykonanie warstwy spadkowej z betonu C20/25 W8 F75 średnia gr. 7 cm pow .774 m2 | m3 | 774*0,07 = 54,180
K28 | K / SST 3.5 | Wykonanie izolacji powłokowej z uelastycznionej zaprawy uszczelniajacej gr. 2,5 mm | m2 | 1057.3
K29 | K / SST 3.5 | Ułożenie styroduru ryflowanego gr 10 cm na stropie , oraz wykonanie przekładek : pionowej gr 20 cm i poziomej gr. 4 cm pomiędzy nowym oczepem a istniejącą konstrukcją . Gr 10 cm = 1103,91m2 , gr.20 cm =90,66 m2, gr. 4 cm =47,10 m2 | m2 | (18,75*18,75*3,14)+(37,5*3,14*0,77)+(37,5*3,14*0,4)=1241,67
K30 | K / SST 3.5 | Ułozenie folii PE gr. 0,4 mm na styrodurze . | m2 | 18,75*18,75*3,14 = 1103,906
K31 | K / SST 3.5 | Wykonanie wylewki cem. gr 3 cm zbrojonej siatką fi 3 m 10x10 Posadzki cementowe - dopłata za zbrojenie siatką stalową | m2 | 1103.9
K32 | K / SST 3.5 | Wykonanie płyty żelbetowej na styrodurze gr 25 cm beton B37 W12 | m2 | 18,65*18,65*3,14 = 1092,163
K33 | K / SST 3.5 | Zbrojenie plyty RB 500 W fi 14do 20 | t | 85.38
K34 | K / SST 3.5 | Wykonanie nowego oczepu (wieńca) żelbetowego o wym. 30x90 l= 118 mb Beton B30 | m3 | 118,0*0,3*0,9 = 31,860
K35 | K / SST 3.5 | Przygotowanie i montaż zbrojenia w/w oczepu | t | 5903,1/1000 = 5,903
K36 | K / SST 3.5 | Wykonanie o montaż przepustów kablowych PRZ1 i PRZ 2 z rur fi 114,3x3,2 ze stali nierdzewnej . | kg | 81.7
K37 | K / SST 3.5 | Ściany żelbetowe proste gr. 15 cm wys. 2,24 m - komora wejściowa beton C30/37 - ręczne układanie betonu | m2 | 2,42*4*2,24 = 21,683
K38 | K / SST 3.5 | Wykonanie żelbetowej płyty stropowej komory wejścia grub. 10 cm , beton C 30/37 - ręczne układanie betonu . | m2 | 2,72*2,72 = 7,398
K39 | K / SST 3.5 | Przygotowanie i montaż zbrojenia ścian i stropu komory wejściowej . | t | 569,9/1000 = 0,570
K40 | K / SST 3.5 | Ściany żelbetowe proste 2 komór wentylacyjnych grubości 15 cm | m2 | [(4,4*2*2)+(4*1,0*2)]*1,2 = 30,72
K41 | K / SST 3.5 | Przygotowanie i montaż zbrojenia ścian komór wentylacyjnych (2 szt.) | t | 425,4/1000 = 0,43
K42 | K / SST 3.5 | Żelbetowe płyty stropowe gr. 12 cm komór wentylacyjnych 2 szt. beton C30/37 - ręczne układanie betonu | m2 | 4,9*1,6*2 = 15,680
K43 | K / SST 3.5 | Przygotowanie i montaż zbrojenia w/w płyty | t | 355,8/1000 = 0,356
K44 | K / SST 3.5 | Wklejanie prętów fi 12 żebrowanych na gł 15 cm (wiercenie fi 14 + żywica) | szt. | 73*8 = 584,000
K45 | K / SST 3.5 | Przygotowanie i montaż zbrojenia w/ w słupków | t | 180,5/1000 = 0,180
K46 | K / SST 3.5 | Słupy żelbetowe okrągłe fi 35 wys. 10 cm 73 szt - beton B30 - ręczne układanie betonu | m3 | 0,175*0,175*3,14*0,1*73 = 0,702
K47 | K / SST 3.5 | Wykonanie i montaż łożysk elastomerowych fi 24 cm gr.20 mm z niezbrojonej podkładki elastomerowej - 73 szt. | szt | 73
K64 | K / SST 3.5 | Wykonanie faset wokół komory wejściowej beton B 30 z dozbrojeniem | m3 | 0.33
K65 | K / SST 3.5 | Wykonanie faset wokół komór wentylacyjnych beton B 30 z dozbrojeniem | m3 | 1.04
K66 | K / SST 3.6 | Wykonanie 2 warstw gruntu pod izolację wodoodporną na nowej płycie żelbetowej . | m2 | 1111,86-6,68-(2*5,98) = 1093,220
K67 | K / SST 3.6 | Izolacja wodochronna gr 3 mm z żywicy epoksydowej na nowej płycie żelbetowej z posypką piaskową i warstwą zamykającą w kolorze jasnym. | m2 | 1093.22
K68 | K / SST 3.5 | Drzwi stalowe pełne ocieplane wew. o powierzchni do 2 m2 do komory wejściowej . | m2 | 0,9*2,0 = 1,800
K69 | K / SST 3.5 | Kratki wentylacyjne 14*20 osadzone w ścianach | szt. | 2
K10 | K / SST 3.5 | Demontaż i ponowny montaż wywietrzaków dachowych cylindrycznych fi 400 | szt. | 4
K71 | K / SST 3.5 | Wykonanie ocieplenia ścian komór wentylacyjnych i komory wejsciowej w (wyprawa tynkarska mineralna); płyty styropianowe gr. 10 cm na ścianach | m2 | (2,42*4*2,24)-(0,9*2,0)<komora wejścia>+(4,65+1,8)*2*0,5*2<kom.wentylacyjna> = 32,783
K72 | K / SST 3.5 | Izolacje cieplne i przeciwdźwiękowe z płyt styropianowych gr 10 cm poziome na stropach komory wejściowej i komór wentylacyjnych . | m2 | 8,18+18,86 = 27,040
K73 | K / SST 3.5 | Pokrycie dachów komory wejściowej i komór wentylacyjnych o pow.do 100 m2 papą zgrzewalną x2 | m2 | 8,18+18,86 = 27,040
K74 | K / SST 3.5 | Obróbki z blachy tytanowo-cynkowej - elementy wykończeniowe - obróbki o szer. 30 cm na komorze wejścia i komorach wentylacji (2szt.) | m2 | 35,68*0,3 = 10,704
K92 | K / SST 3.5 | Demontaż i ponowny montaż włazu ze stali nierdzewnej w komorze wejściowej | szt. | 1
K93 | K / SST 3.5 | Przedłużenie drabiny DR-1 ze stali nierdzewnej w komorze wejściowej | kg | 5.4
K99 | K / SST 3.5 | Wykonanie i montaż elementów MR-1 ze stali nierdzewnej do istniejących wywietrzaków fi 400 - 4 szt. | kg | 41,50*4 = 166,00
K100 | K / SST 3.5 | Wykonanie i montaż elementów PRW-1 ze stali nierdzewnej do istniejących wywietrzaków fi 400 - 4 szt. | kg | 61,6*4 = 246,40
K101 | K / SST 3.5 | Wykonanie i montaż drzwiczek rewizyjnych powietrzno -szczelnych o wym .60*60 ze stali nierdzewnej Dwukrotne malowanie farbą epoksydowa drzwiczek | szt. | 2
E | REMONT WNĘTRZA ZBIORNIKA |  |  |  | RAZEM
K48 | K / SST 3.7.1 | Czyszczenie strumieniowo - ścierne powierzchni betonowych stropu i podciągów ze zmyciem ciśnieniowym powierzchni i usunięciem wody i ścierniwa ze zbiornika . | m2 | (17,5*17,5*3,14)+(213,5*1,2) = 1217,825
K49 | K / SST 3.7.1 | Czyszczenie strumieniowo - ścierne powierzchni betonowych ścian i słupów ze zmyciem ciśnieniowym powierzchni i usunięciem wody i ścierniwa ze zbiornika . | m2 | (45,5*4)+(111,53*6,76)+(45*1,1*5,15) = 1190,868
K50 | K / SST 3.7.2 | Czyszczenie strumieniowo - ścierne rurociągów ze zmyciem ciśnieniowym powierzchni i usunięciem wody i ścierniwa ze zbiornika . | m2 | 2*3,14*(4,55+0,5)+(2*3,14*0,4*0,75*2 ) = 35,482
K51 | K / SST 3.7.1 | Próby PULL-OFF oczyszczonego betonu | szt | 1/50*1200 = 24,000
K52 | K / SST 3.4 | Oczyszczenie styku oczepu ze ścianą , podciągami i płyt stropowych + wypełnienie kitem trwale plastycznym na podkładzie ze sznura PE | m | (111,47+431+990) = 1532,470
K53 | K / SST 3.8 | Ręczna reprofilacja ubytków na stropie i podciągach gr. 20 mm | m2 | 1217,82*0,15 = 182,673
K54 | K / SST 3.8 | Wykonanie natryskowej powłoki z zaprawy na spoiwie cementowym gr 20 mm na scianie zew. ,wew. i słupach | m2 | 1190.84
K55 | K / SST 3.4 | Wykonanie dylatacji nacinanej powłoki ochronnej oraz uszczelnienie .Nacięcie pow. natrysku na gł. 2 cm | m | 111.53
K56 | K / SST 3.4 | Oczyszczenie nacięcia natrysku + wypełnienie kitem trwale plastycznym na podkładzie ze sznura PE | m | 111.53
K57 | K / SST 3.8 | Malowanie x 3 rurociągów fi 500 farbą epoksydową do kontaktu z wodą pitną | m2 | 35.48
K58 | K / SST 3.9 | Wiercenie otworów o śr. 30 mm gł. 10 cm pod iniekcje grawitacyjną . | szt. | 3077
K59 | K / SST 3.9 | Iniekcja grawitacyjna wypełniająca pustki o średniej gr 2 mm - w przestrzeni podposadzkowej z zawiesiny zaprawy uszczelniającej . | m2 | 961,62*0,8 = 769,296
K60 | K / SST 3.9 | Wykonanie warstwy sczepnej krawędzi otworów iniekcyjnych | m2 | 3077*(3,14*0,03*0,1) = 28,985
K61 | K / SST 3.9 | Wypełnienie otworów po iniekcji posadzki zaprawa PCC | szt. | 3077
K62 | K / SST 3.4 | Wykonanie fasety z zaprawy PCC o boku 3 cm | m | (45*1,1)+45,55 = 95,050
K63 | K / SST 3.1.4 | Czyszczenie powierzchni dna zbiornika strumieniowo wodne wysokociśnieniowe z usunięciem brudu i wody ze zbiornika . | m2 | 961.62
K96 | K / SST 3.1.3 | Rusztowanie wewnętrzne rurowe do robót wykonywanych na ścianach sufitach przy wysokości do 5 m | m2 | 115*5,0 = 575,000
K97 | K / SST 3.1.3 | Czas pracy rusztowań grupy 1 (poz.:47,48,49,51,52,53,54,55,56) | m-g | 1337.9
K98 | K / SST 3.1.4 | Płukanie zbiornika (stropu , ścian i słupów , rurociągów ) po zakończeniu robót , z usunięciem brudnej wody . Obmiar z poz. 47+48+49 | m2 | 1217,825+1190,868+35,482 = 2444,175
K102 | SST 3.12 | Próba szczelności bioreaktora wg PN-B-10702:1999 1x napełnienie zbiornika 5 000,00 m3 1x opróżnienie z 5 000 m3 (koszt wody ponosi Wykonawca) | kpl. | 1
K103 | SST 3.12 | Wykonanie naczynia stalowego spawanego z wodowskazami wg. wytycznych normowanych + montaż | szt. | 1
K104 | SST 3.13 | Mycie, płukanie i dezynfekcja zbiornika, oraz wykonanie badania bakteriologicznego przed przekazaniem zbiornika do eksploatacji | szt. | 1
F | DROGI KOMUNIKACYJNE WOKÓŁ ZBIORNIKA |  |  |  | RAZEM
K75 | K / SST 3.11.1 | Chudy beton gr 10 cm pod ławy mostka M-1 beton B10 Podkłady betonowe na podłożu gruntowym | m3 | (0,1*0,6*4,39)+(0,1*0,6*3,89) = 0,497
K76 | K / SST 3.11.1 | Ławy fundamentowe betonowe mostka M-1 , prostokątne szerokości do 0,6 m - ręczne układanie betonu C 25/30 | m3 | (4,29*0,5*0,4)+(3,79*0,2*0,4) = 1,161
K77 | K / SST 3.11.1 | Słupy żelbetowe 0,25*0,25 wys. 1,5 m 4 szt. Mostka M1 - ręczne układanie betonu beton B C25/30 | m3 | 4*(0,25*0,25*1,435) = 0,359
K78 | K / SST 3.11.1 | Wykonanie płyty stropowej gr 20 cm mostka M-1 , beton C25/30 | m3 | 0,20*5,314*3,0 = 3,188
K79 | K / SST 3.11.1 | Przygotowanie i montaż zbrojenia mostka M-1 , pręty fi 10 do 16 | t | 899,10/1000 = 0,899
K86 | K / SST 3.10 | Podbudowa pod chodnik -Podsypka cementowo-piaskowa z zagęszczeniem ręcznym - 3 cm grubość warstwy po zagęszczeniu | m2 | (0,6*35,45)+(0,93*2,73) = 23,809
K87 | K / SST 3.11.2 | Chodniki z płyt betonowych 30*30*5 cm na podsypce piaskowej z wypełnieniem spoin piaskiem | m2 | (0,6*35,45)+(0,93*2,73) = 23,809
K88 | K / SST 3.11.1 | Wykonanie schodów terenowych blokowych na gruncie z betonu B30 ręcznie | m3 | (1,34+2,04/2)*1,18*0,6+(0,16*1,073*1,3) = 1,894
K89 | K / SST 3.11.1 | Zbrojenie schodów - pręty żebrowane o śr. 8 mm | t | 69,1/1000 = 0,069
K90 | K / SST 3.11.1 | Wykonanie i montaż barierki BR-1 ze stali nierdzewnej | kg | 35,8+18 = 53,800
K91 | K / SST 3.11.2 | Obrzeża betonowe o wymiarach 20x6 cm na podsypce piaskowej z wypełnieniem spoin zaprawą cementową | m | 35,45+2,73 = 38,180
G | ZASYPANIE WYKOPÓW, NIWELACJA TERENU |  |  |  | RAZEM
K80 | K / SST 3.10 | Frakcjonowany zwir płukany ułożony w wykopie gr 16 cm | m3 | (38,30*3,14)*2*0,16 = 38,484
K81 | K / SST 3.10 | Zasypanie wykopów wokół zbiornika z ubiciem warstwami co 20 cm w gr.kat.III | m3 | (38,30*3,14)*2*0,84 = 202,040
K82 | K / SST 3.11.2 | Humusowanie skarp z obsianiem przy grub.warstwy humusu 20 cm | m2 | 38,30*3,14*3,0 = 360,786
K83 | K / SST 3.11.2 | Ułożenie rowu pod mostkiem płytkami chodnikowymi bet. 30x30x5 cm na podsypce piaskowej z wypełnieniem spoin piaskiem | m2 | 0,9*6,57 = 5,913
K84 | K / SST 3.11.2 | Ułożenie ścieków drogowych korytkowych o gr. 15 cm na podbudowie | m | (37,85*3,14)+20,24+2,56 = 141,649
K85 | SST.3.11.2 | Uszczelnienie styku korytka ściekowego z oczepem płyty przy pomocy poliuretanowej taśmy samorozprężnej o wym. 8mmx30 mm | m | 118.79
H | BUDOWA INSTALACJI SANITARNYCH |  |  |  | RAZEM
S01 | S / SST 3.1, 3.2 | Roboty montażowe kanalizacji deszczowej | m | 32
S02 | S / SST 3.2 | Roboty uzupełniające budowy kanalizacji deszczowej | m2 | 4.5
S03 | S / SST 3.2 | Roboty montażowe drenażu opaskowego | m | 120
I | BUDOWA INSTALACJI ELEKTRYCZNEJ |  |  |  | RAZEM
E01 | E / SST 2.1 | Wykonanie, montaż i podłączenie rozdzielnicy krosowej | kpl. | 1
E02 | E / SST 2.2 | Zasilanie instalacji elektrycznej komory wejściowej Zbiornika Nr 1 | m | 18
E03 | E / SST 2.3 | Zasilanie instalacji elektrycznej komory wejściowej Zbiornika Nr 2 | m | 80
E04 | E / SST 2.4 | Wykonanie i montaż zestawu gniazd a także wykonanie instalacji elektrycznej w komorze wejściowej zbiornika Nr 1 | kpl. | 1
E05 | E / SST 2.5 | Wykonanie demontażu i odbudowy istalacji AKPiA w komorze wejściowej Zbiornika NR 1 | kpl. | 1
RAZEM (A-I) :

## PRZEDMIAR AGREGACJA ZBIORCZA
ZBIORCZY PRZEDMIAR ROBÓT - AGREGACJA ZBIORCZA BEZ CEN
BUDOWA NOWEGO PRZEKRYCIA ZBIORNIKA WODY PITNEJ "SOBIESKI" NR 1
GDAŃSK, UL. SOBIESKIEGO DZIAŁKA NR 55 / 2 OBRĘB 65 JEDNOSTKA EWIDENCYJNA GDAŃSK
Lp. | Opis | Wartość | UWAGI
A | ROBOTY ZIEMNE
B | GWOŹDZIOWANIE SKARPY |  |  | ZBIORCZY
C | ROBOTY ROZBIÓRKOWE
D | BUDOWA NOWEGO PRZEKRYCIA ZBIORNIKA
E | REMONT WNĘTRZA ZBIORNIKA
F | DROGI KOMUNIKACYJNE WOKÓŁ ZBIORNIKA
G | ZASYPANIE WYKOPÓW, NIWELACJA TERENU
H | BUDOWA INSTALACJI SANITARNYCH
I | BUDOWA INSTALACJI ELEKTRYCZNEJ
J | BUDOWA INSTALACJI OŚWIETLENIA I LAMP UV
K | BUDOWA INSTALACJI SSAWiN
RAZEM:

## 15-03EW PR Sobieski nr 1 oswiet
PRZEDMIAR ROBÓT - BUDOWA INSTALACJI OŚWIETLENIA I LAMP UV
BUDOWA NOWEGO PRZEKRYCIA ZBIORNIKA WODY PITNEJ "SOBIESKI" NR 1 - INSTALACJE ELEKTRYCZNE GDAŃSK, UL. SOBIESKIEGO DZIAŁKA NR 55 / 2 OBRĘB 65 JEDNOSTKA EWIDENCYJNA GDAŃSK
Lp. | Nr specyfikacji technicznej | Podstawa | Opis | Jedn.obm. | Ilość | Cena jedn. | Wartość
RAZEM
E01 | SST - 2.1 |  | SST - 2.1 WYKONANIE, MONTAŻ I PODŁĄCZENIE ROZDZIELNICY OŚWIETLENIOWEJ | kpl. | 1
1 | SST - 2.1 |  | Przygotowanie podłoża pod mocowanie osprzętu przez przykręcenie do kołków plast.w podłożu betonowym | szt. | 4
2 | SST - 2.1 |  | Montaż skrzynek i rozdzielnic skrzynkowych o masie do 20kg wraz z konstrukcją - mocowanie przez przykręcenie do gotowego podłoża | szt. | 1
3 | SST - 2.1 |  | Rozłącznik lub wyłącznik przeciwporażeniowy 3 (4)-biegunowy w rozdzielnicach | szt. | 10
4 | SST - 2.1 |  | Aparaty elektryczne o masie do 2.5 kg | szt. | 10
5 | SST - 2.1 |  | Wyłącznik nadprądowy 1-biegunowy w rozdzielnicach | szt. | 10
6 | SST - 2.1 |  | Wyłącznik nadprądowy 2-biegunowy w rozdzielnicach | szt. | 8
7 | SST - 2.1 |  | Badanie złącza sieci ochronnej lub uziemiającej | szt. | 1
8 | SST - 2.1 |  | Układanie kabli o masie do 0.5 kg/m w korytach i kanałach elektroinstalacyjnych | m | 2
9 | SST - 2.1 |  | Sprawdzenie i pomiar kompletnego 2,3-fazowego obwodu elektrycznego niskiego napięcia | pomiar. | 1
10 | SST - 2.1 |  | Sprawdzenie samoczynnego wyłączenia zasilania - pomiar impedancji pętli zwarciowej - pierwszy | pomiar | 1
11 | SST - 2.1 |  | Dokumentacja powykonawcza | kpl. | 1
E02 | SST - 2.2 |  | SST - 2.2 WYKONANIE I ZASILANIE INSTALACJI UV W KOMORACH WENTYLACYJNYCH ORAZ KOMORZE WEJŚCIOWEJ | kpl. | 1
Komory wentylacyjne
12 | SST - 2.2 |  | Przygotowanie podłoża pod mocowanie osprzętu przez przykręcenie do kołków plast.w podłożu betonowym | szt. | 16
13 | SST - 2.2 |  | Montaż do gotowego podłoża gniazd wtyczkowych bryzgoszczelnych 2-bieg.z uziemieniem przykręcanych 16A/2.5mm2 z podłączeniem | szt. | 4
14 | SST - 2.2 |  | Montaż wtyczek przenośnych sieciowych 250V z uziemieniem 2-bieg. 10A/2.5mm2 | szt. | 4
15 | SST - 2.2 |  | Aparaty elektryczne o masie do 2.5 kg - dla komór wentylacyjnych | szt. | 4
16 | SST - 2.2 |  | Układanie kabli o masie do 0.5 kg/m w rurach, pustakach lub kanałach zamkniętych | m | 25*4 = 100,000
17 | SST - 2.2 |  | Układanie kabli o masie do 0.5 kg/m w budynkach, budowlach lub na estakadach bez mocowania | m | 3*4 = 12,000
18 | SST - 2.2 |  | Sprawdzenie i pomiar kompletnego 1-fazowego obwodu elektrycznego niskiego napięcia | pomiar. | 4
19 | SST - 2.2 |  | Sprawdzenie samoczynnego wyłączenia zasilania - pomiar impedancji pętli zwarciowej - pierwszy | pomiar | 4
20 | SST - 2.2 |  | Badanie wyłącznika przeciwporażeniowego różnicowo-prądowego | szt. | 4
21 | SST - 2.2 |  | Dokumentacja powykonawcza | kpl. | 1
Komora wejściowa
22 | SST - 2.2 |  | Przygotowanie podłoża pod mocowanie osprzętu przez przykręcenie do kołków plast.w podłożu betonowym | szt. | 4
23 | SST - 2.2 |  | Montaż z podłączeniem na gotowym podłożu opraw świetlówkowych 2x36W - przykręcanych | szt. | 1
24 | SST - 2.2 |  | Aparaty elektryczne o masie do 2.5 kg - dla komór wejściowych | szt. | 1
25 | SST - 2.2 |  | Listwy elektroinstalacyjne z PCW (naścienne, przypodłogowe i ścienne) przykręcane do betonu | m | 20
26 | SST - 2.2 |  | Układanie kabli o masie do 0.5 kg/m w budynkach, budowlach lub na estakadach bez mocowania | m | 2*10 = 20,000
27 | SST - 2.2 |  | Sprawdzenie i pomiar kompletnego 1-fazowego obwodu elektrycznego niskiego napięcia | pomiar. | 1
28 | SST - 2.2 |  | Sprawdzenie samoczynnego wyłączenia zasilania - pomiar impedancji pętli zwarciowej - pierwszy | pomiar | 1
29 | SST - 2.2 |  | Dokumentacja powykonawcza | kpl. | 1
E03 | SST - 2.3 |  | SST - 2.3 WYKONANIE I ZASILANIE INSTALACJI OŚWIETLENIOWEJ WEWNĄTRZ ZBIORNIKA | kpl. | 1
30 | SST - 2.3 |  | Przygotowanie podłoża pod mocowanie osprzętu przez przykręcenie do konsolek osadzonych w podłożu betonowym - wykonanie ślepych otworów mechanicznie | szt. | 11+27 = 38,000
31 | SST - 2.3 |  | Montaż tras kablowych dla instalacji oświetleniowej wewnątrz zbiornika | m | 156
32 | SST - 2.3 |  | Rusztowania ramowe warszawskie przesuwne wys.kolumny do 6 m | kol. | 2*38 = 76,000
33 | SST - 2.3 |  | Montaż z podłączeniem na gotowym podłożu opraw LED w obudowie z tworzyw szt. z kloszem - przykręcanych | szt. | 31
34 | SST - 2.3 |  | Układanie kabli o masie do 0.5 kg/m w budynkach, budowlach lub na estakadach bez mocowania | m | 200
35 | SST - 2.3 |  | Montaż wtyczek, gniazd przenośnych sieciowych 250V z uziemieniem 2-bieg. 20A/2.5mm2 | szt. | 58
36 | SST - 2.3 |  | Badanie wyłącznika przeciwporażeniowego różnicowo-prądowego | szt. | 4
37 | SST - 2.3 |  | Sprawdzenie i pomiar kompletnego 1-fazowego obwodu elektrycznego niskiego napięcia | pomiar. | 4
38 | SST - 2.3 |  | Sprawdzenie samoczynnego wyłączenia zasilania - pomiar impedancji pętli zwarciowej - pierwszy | pomiar | 4
39 | SST - 2.3 |  | Pomiar natężenia oświetlenia wnętrz na wyznaczonych punktach pomiarowych płaszczyzny roboczej - pomiar pierwszy | punkt | 31
40 | SST - 2.3 |  | Dokumentacja powykonawcza | kpl. | 1
RAZEM bez VAT:

## 16-03 EN PR Sobieski nr 1 insta
PRZEDMIAR ROBÓT - BUDOWA INSTALACJI SSAWiN
„MONTAŻ INSTALACJI SSAWiN W ZBIORNIKU WODY PITNEJ „SOBIESKI” NR 1” GDAŃSK, UL. SOBIESKIEGO DZIAŁKA NR 55 / 2 OBRĘB 65 JEDNOSTKA EWIDENCYJNA GDAŃSK
Lp. | Nr specyfikacji technicznej | Podstawa | Opis | Jedn.obm. | Ilość | Cena jedn. | Wartość
RAZEM
E01 | SST - 2.1 |  | SST - 2.1 WYKONANIA DEMONTAŻU I ODBUDOWY INSTALACJI SSAWIN W KOMORZE WEJŚCIOWEJ ZBIORNIKA NR 1. WYKONANIE INSTALACJI SSAWIN W KOMORZE WENTYLACYJNEJ ZBIORNIKA NR 1, ROZBUDOWA CENTRALI ALARMOWEJ | kpl. | 1 |  | 0
DEMONTAŻ INSTALACJI SSAWiN WEWNĄTRZ KOMORY WEJŚCIOWEJ ZBIORNIKA NR 1
1 | SST - 2.1 |  | Demontaż magnetycznej czujki otwarcia - K33, K34 | szt. | 2
2 | SST - 2.1 |  | Demontaż puszek połączeniowych z tworzyw sztucznych i metalowych kwadratowych natynkowych - SAZ1 | szt. | 1
3 | SST - 2.1 |  | Demontaż przewodów kabelkowych nieopancerzonych o łącznym przekroju żył do 6 mm2 z rur instalacyjnych - XSTDYz 6x0,5 | m | 7
4 | SST - 2.1 |  | Demontaż przewodów kabelkowych nieopancerzonych o łącznym przekroju żył do 6 mm2 z rur instalacyjnych - YTDY 6x0,5 | m | 12
5 | SST - 2.1 |  | Demontaż uchwytów wsporczych stalowych dla rur instalacyjnych o śr.do 21 mm w kanałach lub na cianach z wykuciem otworów lub odkręceniem - podłoże ceglane lub betonowe | szt. | 12
6 | SST - 2.1 |  | Demontaż rur winidurowych o śr.do 47 mm instalacji natynkowej | m | 6
MONTAŻ INSTALACJI SSAWiN WEWNĄTRZ KOMORY WEJŚCIOWEJ ZBIORNIKA NR 1
7 | SST - 2.1 |  | Montaż magnetycznej czujki otwarcia z demontażu - K33, K34 | szt. | 2
8 | SST - 2.1 |  | Przygotowanie podłoża do zabudowania aparatów - wywiercenie otworów w metalu - aparat o 3-4 otworach mocujących | aparat | 2
9 | SST - 2.1 |  | Montaż skrzynek połączeniowych z demontażu SAZ1 | szt. | 1
10 | SST - 2.1 |  | Montaż skrzynek połączeniowych z tworzywa, biała, z ochroną sabotażową, wyposażona w zabezpieczenie antysabotażowe: tamper - otwarcie obudowy, wymiary ok. 175x115x70mm, obudowa skręcana - SAZ1-1 | szt. | 1
11 | SST - 2.1 |  | Układanie kabli XSTDYz 6x0,5mm2 o masie do 0.5 kg/m w rurach, pustakach lub kanałach zamkniętych - z demontażu | m | 7
12 | SST - 2.1 |  | Przewody kabelkowe o łącznym przekroju żył do 7.5 mm2 wciągane do rur - YTDY 6x0,5 z demontażu | m | 12
13 | SST - 2.1 |  | Rury winidurowe o r. do 20 mm układane n.t. na gotowych uchwytach - z demontażu | m | 6
14 | SST - 2.1 |  | Montaż uchwytów pod rury winidurowe układane pojedynczo z przygotowaniem podłoża mechanicznie - przykręcenie do kołków plastykowych w podłożu betonowym - z demontażu | m | 6
15 | SST - 2.1 |  | Rury winidurowe o śr. do 20 mm układane n.t. na gotowych uchwytach - rurki PCV 16mm | m | 4
16 | SST - 2.1 |  | Montaż uchwytów pod rury winidurowe układane pojedynczo z przygotowaniem podłoża mechanicznie - przykręcenie do kołków plastykowych w podłożu betonowym | m | 4
17 | SST - 2.1 |  | Układanie kabli XSTDYz 8x0,5 o masie do 0.5 kg/m w rurach, pustakach lub kanałach zamkniętych - WSA-1 | m | 25
18 | SST - 2.1 |  | Układanie kabli XSTDYz 8x0,5 o masie do 0.5 kg/m w rowach kablowych ręcznie | m | 10
19 | SST - 2.1 |  | Układanie kabli XSTDYz 8x0,5 o masie do 0.5 kg/m w budynkach, budowlach lub na estakadach bez mocowania | m | 25
MONTAŻ INSTALACJI SSAWiN WEWNĄTRZ KOMÓR WENTYLACYJNYCH ZBIORNIKA NR 1
20 | SST - 2.1 |  | Montaż czujki otwarcia - kontaktronowa powierzchniowa - CK1-4/1 | szt. | 4
21 | SST - 2.1 |  | Przewody kabelkowe XSTDY 6x0,5mm2 o łącznym przekroju żył do 7.5 mm2 układane n.t. na betonie - WSA-11÷WSA-14 | m | 100
22 | SST - 2.1 |  | Przewody kabelkowe XSTDY 6x0,5 o łącznym przekroju żył do 7.5 mm2 wciągane do przepustu | m | 100
23 | SST - 2.1 |  | Odgałęniki bryzgoszczelne z tworzywa sztucznego o 3 wylotach przykręcane - PP1-4/1 | szt. | 4
ROZBUDOWA INSTALACJI SSAWiN W BUDYNKU TECHNOLOGICZNYM
24 | SST - 2.1 |  | Aparaty elektryczne o masie do 2.5 kg - EX1, EX2 | szt. | 2
25 | SST - 2.1 |  | Obudowy o powierzchni do 0.2 m2 - R-CA | szt. | 1
26 | SST - 2.1 |  | Przewody kabelkowe YnTKSY 3x2x0,8 o łącznym przekroju żył do 7.5 mm2 układane w listwach i kanałach elektroinstalacyjnych - WSA-01 | m | 1
27 | SST - 2.1 |  | Przewody kabelkowe o łącznym przekroju żył do 7.5 mm2 układane w listwach i kanałach elektroinstalacyjnych - WSA-02 | m | 1
28 | SST - 2.1 |  | Sprawdzenie i pomiary obwodów sygnalizacyjnych | pomiar | 6
29 | SST - 2.1 |  | Uruchomienie i pomiary linii dozorowych adresowych - do 64 adresów | adres | 2
|  |  | RAZEM bez VAT: |  |  |  | 0