## Przedmiar
Rodos 7.0.8.5 [12266]
Przedmiar robót
Piwna , Chlebnicka
Nr poz. | Numer ST | Opis robót | Jm | Ilość | Cena jednostkowa | Wartość
1 | 2 | 3 | 4 | 5 | 6 | 7
KANALIZACJA SANITARNA
Bezwykopowa renowacja kanału głównego
1 | ST-01.01 | Odcinek S-P040-0005- S-P040-0012 kompletna renowacja kanału sanitarnego wykładziną CIPP-UV o średnicy 250 mm i gr. 3,5 mm wraz z czyszczeniem/udrażnianiem przewodu , wywozem i utylizacją osadu , inspekcją TV | m | 20 |  | 0
2 | ST-01.01 | Odcinek S-P040-0003-S-P-040-0002 kompletna renowacja kanału sanitarnego wykładziną CIPP-UV o średnicy 250 mm i gr. 3,5 mm wraz z czyszczeniem/udrażnianiem przewodu , wywozem i utylizacją osadu , inspekcją TV | m | 9.6 |  | 0
3 | ST-01.01 | Odcinek S-P040-0002-S-P-040-0001 kompletna renowacja kanału sanitarnego wykładziną CIPP-UV o średnicy 250 mm i gr. 3,5 mm wraz z czyszczeniem/udrażnianiem przewodu , wywozem i utylizacją osadu , inspekcją TV | m | 14.3 |  | 0
4 | ST-01.01 | Kompletny montaż kształtki kapeluszowej typu C | kpl. | 6 |  | 0
Renowacja studni kanalizacyjnych
Renowacja studni S-P040-0005 o głębokości 3,47 m i średnicy 1500 mm
5 | ST-01.04 | Hydromonitoring studniKompletna renowacja studni chemią budowlaną wraz z czyszczeniem/udrażnianiem studni , wywozem i utylizacją osadu , inspekcją TV | kpl. | 1 |  | 0
6 | ST-01.04 | Wykucie z betonu drobnych elementów stalowych - demontaż stopni złazowych | szt | 10 |  | 0
7 | ST-01.04 | Osadzanie stopnia płaskiego w studzienkach i komorach | szt | 10 |  | 0
8 | ST-01.04 | Kompletna wymiana włazu wraz z odtworzeniem nawierzchni wokół włazu | kpl. | 1 |  | 0
Renowacja studni S-P040-0012 o głębokości 3,75 m i średnicy 1500 mm
9 | ST-01.04 | Hydromonitoring studniKompletna renowacja studni chemią budowlaną wraz z czyszczeniem/udrażnianiem studni , wywozem i utylizacją osadu , inspekcją TV | kpl. | 1 |  | 0
10 | ST-01.04 | Wykucie z betonu drobnych elementów stalowych - demontaż stopni złazowych | szt | 11 |  | 0
11 | ST-01.04 | Osadzanie stopnia płaskiego w studzienkach i komorach | szt | 11 |  | 0
12 | ST-01.04 | Kompletna wymiana włazu wraz z odtworzeniem nawierzchni wokół włazu | kpl. | 1 |  | 0
Renowacja studni S-P040-0003 o głębokości 4,53 m i średnicy 1500 mm
13 | ST-01.04 | Hydromonitoring studniKompletna renowacja studni chemią budowlaną wraz z czyszczeniem/udrażnianiem studni , wywozem i utylizacją osadu , inspekcją TV | kpl. | 1 |  | 0
14 | ST-01.04 | Wykucie z betonu drobnych elementów stalowych - demontaż stopni złazowych | szt | 13 |  | 0
15 | ST-01.04 | Osadzanie stopnia płaskiego w studzienkach i komorach | szt | 13 |  | 0
16 | ST-01.04 | Kompletna wymiana włazu wraz z odtworzeniem nawierzchni wokół włazu | kpl. | 1 |  | 0
Renowacja studni S-P040-0002 o głębokości 4,67 m i średnicy 1500 mm
17 | ST-01.04 | Hydromonitoring studniKompletna renowacja studni chemią budowlaną wraz z czyszczeniem/udrażnianiem studni , wywozem i utylizacją osadu , inspekcją TV | kpl. | 1 |  | 0
18 | ST-01.04 | Wykucie z betonu drobnych elementów stalowych - demontaż stopni złazowych | szt | 14 |  | 0
19 | ST-01.04 | Osadzanie stopnia płaskiego w studzienkach i komorach | szt | 14 |  | 0
20 | ST-01.04 | Kompletna wymiana włazu wraz z odtworzeniem nawierzchni wokół włazu | kpl. | 1 |  | 0
Renowacja studni S-P040-0001 o głębokości 4,58 m i wymiarach 1500x1500 mm
21 | ST-01.04 | Hydromonitoring studniKompletna renowacja studni chemią budowlaną wraz z czyszczeniem/udrażnianiem studni , wywozem i utylizacją osadu , inspekcją TV | kpl. | 1 |  | 0
22 | ST-01.04 | Wykucie z betonu drobnych elementów stalowych - demontaż stopni złazowych | szt | 13 |  | 0
23 | ST-01.04 | Osadzanie stopnia płaskiego w studzienkach i komorach | szt | 13 |  | 0
24 | ST-01.04 | Kompletna wymiana włazu wraz z odtworzeniem nawierzchni wokół włazu | kpl. | 1 |  | 0
Kolektor sanitarny DN250 w wykopie otwartym
25 | ST-01.05 | Wymiana kolektora sanitarnego DN250mm w wykopie otwartym wraz z podsypką i obsypką technologiczną , umocnieniem wykopów , ew. odwodnieniem wykopów | m | 80.2 |  | 0
Wymiana przyłączy
26 | ST-01.05 | Wymiana przyłacza DN 150 w wykopie otwartym wraz z podsypką i obsypką technologiczną , ew. odwodnieniem wykopów | m | 19 |  | 0
WYMIANA STUDNI
27 | ST-01.05 | Wymiana studzienki DN1200 oznaczenie S-P040-0004 wraz z robotami ziemnymi, umocnieniem wykopów oraz ew. odwodnieniem wykopów | kpl | 1 |  | 0
ODTWORZENIE NAWIERZCHNI
| D-01.00.00. | 1. ROBOTY PRZYGOTOWAWCZE
| D-01.01.01. | 1.1. Odtworzenie nawierzchni drogi
28 |  | Odtworzenie trasy i punktów wysokościowych | kpl | 1 |  | 0
| D-01.02.04. | 1.2. Rozbiórka elementów dróg
29 |  | Rozebranie w-wy ścieralnej: kostka kamienna regularna gr. 14cm (kostka do ponownego wykorzystania) | m2 | 447.27 |  | 0
30 |  | Rozebranie w-wy ścieralnej: kostka kamienna rzędowa gr. 12cm (kostka do ponownego wykorzystania) | m2 | 234.63 |  | 0
31 |  | Rozebranie w-wy ścieralnej nawierzchni chodnika: kostka kamienna nieregularna gr. 8cm (kostka do ponownego wykorzystania) | m2 | 15.16 |  | 0
32 |  | Rozebranie w-wy ścieralnej: chodnik z płyt bet. 30/30cm (30% płyt do ponownego wykorzystania) | m2 | 87.32 |  | 0
33 |  | Rozebranie w-wy podbudowy gr. 20cm wraz z wywozem na legalne skladowiko odpadów i kosztem utylizacji | m2 | 252.76 |  | 0
34 |  | Rozebranie w-wy podbudowy gr. 15cm wraz z wywozem na legalne skladowiko odpadów i kosztem utylizacji (87,32+15,16) | m2 | 102.48 |  | 0
35 |  | Rozebranie krawężnika kamiennego na ławie betonowej (krawężnik do ponownego wykorzystania) (32,61+12,76) | m | 45.37 |  | 0
| D-04.00.00. | 2. PODBUDOWY
| D-04.04.02. | 2.1. Podbudowa z mieszanki kruszywa niezwiązanego
36 |  | Podbudowa zasadnicza z mieszanki niezwiązanej z kruszywa C90/3 o uziarnieniu 0/31,5mm gr. 15cm (87,32 + 15,16) | m2 | 102.48 |  | 0
37 |  | Podbudowa zasadnicza z z mieszanki niezwiązanej z kruszywa C90/3 o uziarnieniu 0/31,5mm gr. 20cm | m2 | 252.76 |  | 0
| D-05.00.00. | 3. NAWIERZCHNIE
| D-05.03.01. | 3.1. Nawierzchnia z materiałów kamiennych
38 |  | Wykonanie nawierzchni z kostki kamiennej regularnej o grubości 14cm, podsypka cementowo - piaskowa 1:4 gr. 5cm (70% kostki ze stanu istniejącego) | m2 | 447.27 |  | 0
39 |  | Wykonanie nawierzchni z kostki kamiennej rzędowej o grubości 12cm, podsypka cementowo - piaskowa 1:4 gr. 5cm (70% kostki ze stanu istniejącego) | m2 | 234.63 |  | 0
40 |  | Wykonanie nawierzchni z kostki kamiennej nieregularnej o grubości 8cm, podsypka cementowo - piaskowa 1:4 gr. 3cm (70% kostki ze stanu istniejącego) | m2 | 15.16 |  | 0
| D-08.00.00. | 4. ELEMENTY ULIC
| D-08.01.02 | 4.1. Krawężniki kamienne
41 |  | Krawężnik kamienny 15x30cm, podsypka cementowo - piaskowa 1:4, gr 5cm, ława z oporem z betonu C 12/15 gr. 15cm (100% krawężnika ze stanu istniejącego) | m | 45.37 |  | 0
| D-08.02.01. | 4.2. Chodniki z płyt chodnikowych
42 |  | Chodnik z płyt bet. 30/30cm ze stanu istniejącego (30% płyt ze stanu istniejącego) | m2 | 87.32 |  | 0
|  | Razem wartość robót bez podatku VAT |  |  |  | 0